## ORÇAMENTO
Planilha Orçamentária
Proponete: VITÓRIA DE SANTO ANTÃO -PE
Obra/Projeto: Recuperação de estradas vicinais do Município da Vitória de Santo Antão.
Local / Implantação: Trechos 01 - Vicinal Serra Grande 8,00 KM E Trecho 02:Vicinal Galileia 2,50 KM
CONVÊNIO Nº: 942154 2023
Data ref.: SICRO 3 PE 10/2023 E SINAPI 02/2024 |  |  |  | BDI%: | 21.56% | [5 empty] | BDI%: | 0.2156
Item | CÓDIGO | BANCO DE DADOS | Descrição | Unid. | Quant. | Custo unitário | Preço unitário com BDI | Preço total com BDI | Peso (%) |  | Unid. | Quant. | Custo unitário (R$) | Preço unitário com BDI (R$) | Preço total com BDI (R$) | Peso (%)
1 |  |  | SERVIÇOS PRELIMINARES |  |  |  |  | 12268.38 | 1.319% | [5 empty] | 12951.47 | 0.011753
1.1 | SINAPI | 103689 | Fornecimento e instalação de placa de obra com chapa galvanizada e estrutura de madeira | m² | 8 | 280.82 | 341.3648 | 2730.92 | 0.2937% |  | m² | 8 | 310.01 | 376.8482 | 3014.79 | 0.0027357
1.2 | COMPOSIÇÃO | 02 | Mobilização de equipamentos | und | 1 | 3922.944 | 4768.7307 | 4768.73 | 0.5128% | CONSIDERANDO A DISTANCIA ATÉ A CAPITAL DE 100KM | und | 1 | 4087.15 | 4968.3395 | 4968.34 | 0.0045085
|  |  | Desmobilização de equipamentos | und | 1 | 3922.944 | 4768.7307 | 4768.73 | 0.5128% |  | und | 1 | 4087.15 | 4968.3395 | 4968.34 | 0.0045085
2 |  |  | ADMINISTRAÇÃO DA OBRA |  |  |  |  | 23812.15 | 2.561% | [5 empty] | 23875.16 | 0.021665
2.1 | COMPOSIÇÃO | 01 | Administração Local da Obra | und | 1 | 19588.8 | 23812.1453 | 23812.15 | 2.561% |  | und | 1 | 19640.64 | 23875.162 | 23875.16 | 0.021665
[7 empty] | 0 | [6 empty] | 0
TRECHO 01 - 8 KM
3 |  |  | TERRAPLENAGEM |  |  |  |  | 133280.32 | 14.33% | [5 empty] | 160249.14 | 0.14542
3.1 | SICRO DNIT | 4915598 | Reconformação da plataforma | m² | 48000 | 0.08 | 0.097248 | 4667.9 | 0.502% | PARA UM TRECHO DE 1 KM DE EXTENSÃO E 6,0 M DE LARGURA | m² | 48000 | 0.1 | 0.12156 | 5834.88 | 0.0052948
3.2 | SICRO DNIT | 4915734 | Recomposição mecanizada de aterro - Material de Jazida | m³ | 4800 | 9.73 | 11.8278 | 56773.38 |  | PARA 17 CM DE ESPESSURA | m³ | 4800 | 11.56 | 14.0523 | 67451.21
3.3 | SICRO DNIT | 5914374 | Transporte com caminhão basculante de 10 m³ - rodovia em revestimento primário | tkm | 77760 | 0.76 | 0.92386 | 71839.04 | 7.725% | CONSIDERANDO 10KM DE DISTANCIA ATÉ A JAZIDA | tkm | 77760 | 0.92 | 1.1184 | 86963.05 | 0.078914
4 |  |  | REVESTIMENTO PRIMÁRIO |  |  |  |  | 196156.99 | 21.09% | [5 empty] | 235559.94 | 0.21376
4.1 | SICRO DNIT | 5502985 | Limpeza mecanizada da camada vegetal | m² | 4800 | 0.39 | 0.47408 | 2275.6 | 0.2447% |  | m² | 4800 | 0.48 | 0.58349 | 2800.74 | 0.0025415
4.2 | SICRO DNIT | 4015612 | Execução de revestimento primário com material de jazida | m³ | 7200 | 9.84 | 11.9615 | 86122.83 | 9.261% | PARA 10 CM DE ESPESSURA | m³ | 7200 | 11.69 | 14.2104 | 102314.62 | 0.092844
4.3 | SICRO DNIT | 5914374 | Transporte com caminhão basculante de 10 m³ - rodovia em revestimento primário | tkm | 116640 | 0.76 | 0.92386 | 107758.56 | 11.59% | CONSIDERANDO 10KM DE DISTANCIA ATÉ A JAZIDA | tkm | 116640 | 0.92 | 1.1184 | 130444.58 | 0.11837
5 |  |  | DRENAGEM |  |  |  |  | 402454.72 | 43.28% | [5 empty] | 475689.95 | 0.43166
5.1 | SICRO DNIT | 2003933 | Sarjeta trapezoidal sem revestimento - SZG 60-20 - escavação mecânica | M | 16000 | 6.23 | 7.5732 | 121171.01 | 13.03% |  | M | 16000 | 7.26 | 8.8253 | 141204.1 | 0.12813
5.2 | SICRO DNIT | 4915740 | ROÇADA MANUAL | ha | 4 | 1501.41 | 1825.114 | 7300.46 | 0.7851% |  | ha | 4 | 1816.58 | 2208.2346 | 8832.94 | 0.0080153
5.3 | SICRO DNIT | 1107892 | CONCRETO FCK = 20 MPA - CONFECÇÃO EM BETONEIRA E LANÇAMENTO MANUAL - AREIA E BRITA COMERCIAIS | m³ | 15 | 359.95 | 437.5552 | 6563.33 | 0.7058% |  | m³ | 15 | 428.38 | 520.7387 | 7811.08 | 0.0070881
5.4 | SICRO DNIT | 804047 | CORPO DE BSTC D = 1,20 M PA2 - AREIA, BRITA E PEDRA DE MÃO COMERCIAIS | m | 15 | 871.89 | 1059.8695 | 15898.04 | 1.71% |  | m | 15 | 1037.91 | 1261.6834 | 18925.25 | 0.017173
5.5 | SICRO DNIT | 804141 | BOCA DE BSTC D = 1,20 M - ESCONSIDADE 0° - AREIA E BRITA COMERCIAIS - ALAS RETAS | un | 4 | 2145.29 | 2607.8145 | 10431.26 | 1.122% |  | un | 4 | 2553.38 | 3103.8887 | 12415.55 | 0.011266
5.6 | SICRO DNIT | 6817857 | CORPO DE BSCC - SEÇÃO FECHADA DE 2,5 x 2,5 M - PRÉ MOLDADO - ALTURA DO ATERRO DE 0,25 A 1,00 M - AREIA E BRITA COMERCIAIS | m | 30 | 2667.84 | 3243.0263 | 97290.79 | 10.46% |  | m | 30 | 3173.97 | 3858.2779 | 115748.34 | 0.10503
5.8 | SICRO DNIT | 705247 | BOCA DE BSCC 2,5 M - ESCONSIDADE 0° - AREIA E BRITA COMERCIAIS - ALAS RETAS | un | 4 | 29077.56 | 35346.6819 | 141386.73 | 15.2% |  | un | 4 | 34620.68 | 42084.8986 | 168339.59 | 0.15276
5.9 | SICRO DNIT | 1505860 | ENROCAMENTO DE PEDRA JOGADA - PEDRA DE MÃO COMERCIAL - FORNECIMENTO E ASSENTAMENTO | m³ | 10 | 131.23 | 241.31 | 2413.1 | 0.2595% |  | m³ | 10 | 3186.33 | 241.31 | 2413.1 | 0.0021897
TRECHO 02 - 2,5 KM
3 |  |  | TERRAPLENAGEM |  |  |  |  | 58939.58 | 6.338% | [5 empty] | 70808.1 | 0.064254
3.1 | SICRO DNIT | 4915598 | Reconformação da plataforma | m² | 15000 | 0.08 | 0.097248 | 1458.72 | 0.1569% | PARA UM TRECHO DE 2 KM DE EXTENSÃO E 6,0 M DE LARGURA | m² | 15000 | 0.1 | 0.12156 | 1823.4 | 0.0016546
3.2 | SICRO DNIT | 4915734 | Recomposição mecanizada de aterro - Material de Jazida | m³ | 2250 | 9.73 | 11.8278 | 26612.52 |  | PARA 17 CM DE ESPESSURA | m³ | 2250 | 11.56 | 14.0523 | 31617.76
3.3 | SICRO DNIT | 5914374 | Transporte com caminhão basculante de 10 m³ - rodovia em revestimento primário | tkm | 33412.5 | 0.76 | 0.92386 | 30868.34 | 3.319% | CONSIDERANDO 15KM DE DISTANCIA ATÉ A JAZIDA | tkm | 33412.5 | 0.92 | 1.1184 | 37366.94 | 0.033908
4 |  |  | REVESTIMENTO PRIMÁRIO |  |  |  |  | 39232.28 | 4.219% | [5 empty] | 47102.07 | 0.042742
4.1 | SICRO DNIT | 5502985 | Limpeza mecanizada da camada vegetal | m² | 1500 | 0.39 | 0.47408 | 711.13 | 0.07647% |  | m² | 1500 | 0.48 | 0.58349 | 875.23 | 0.00079422
4.2 | SICRO DNIT | 4015612 | Execução de revestimento primário com material de jazida | m³ | 1500 | 9.84 | 11.9615 | 17942.26 | 1.929% | PARA 10 CM DE ESPESSURA | m³ | 1500 | 11.69 | 14.2104 | 21315.55 | 0.019343
4.3 | SICRO DNIT | 5914374 | Transporte com caminhão basculante de 10 m³ - rodovia em revestimento primário | tkm | 22275 | 0.76 | 0.92386 | 20578.89 | 2.213% | CONSIDERANDO 15KM DE DISTANCIA ATÉ A JAZIDA | tkm | 22275 | 0.92 | 1.1184 | 24911.29 | 0.022605
5 |  |  | DRENAGEM |  |  |  |  | 264258.51 | 28.42% | [5 empty] | 313360.45 | 0.28436
5.1 | SICRO DNIT | 2003933 | Sarjeta trapezoidal sem revestimento - SZG 60-20 - escavação mecânica | M | 5000 | 6.23 | 7.5732 | 37865.94 | 4.072% |  | M | 5000 | 7.26 | 8.8253 | 44126.28 | 0.040042
5.2 | SICRO DNIT | 4915740 | ROÇADA MANUAL | ha | 3 | 1501.41 | 1825.114 | 5475.34 | 0.5888% |  | ha | 3 | 1816.58 | 2208.2346 | 6624.7 | 0.0060115
5.3 | SICRO DNIT | 1107892 | CONCRETO FCK = 20 MPA - CONFECÇÃO EM BETONEIRA E LANÇAMENTO MANUAL - AREIA E BRITA COMERCIAIS | m³ | 6 | 359.95 | 437.5552 | 2625.33 | 0.2823% |  | m³ | 6 | 428.38 | 520.7387 | 3124.43 | 0.0028352
5.4 | SICRO DNIT | 804047 | CORPO DE BSTC D = 1,20 M PA2 - AREIA, BRITA E PEDRA DE MÃO COMERCIAIS | m | 15 | 871.89 | 1059.8695 | 15898.04 | 1.71% |  | m | 15 | 1037.91 | 1261.6834 | 18925.25 | 0.017173
5.5 | SICRO DNIT | 804141 | BOCA DE BSTC D = 1,20 M - ESCONSIDADE 0° - AREIA E BRITA COMERCIAIS - ALAS RETAS | un | 4 | 2145.29 | 2607.8145 | 10431.26 | 1.122% |  | un | 4 | 2553.38 | 3103.8887 | 12415.55 | 0.011266
5.6 | SICRO DNIT | 6817857 | CORPO DE BSCC - SEÇÃO FECHADA DE 2,5 x 2,5 M - PRÉ MOLDADO - ALTURA DO ATERRO DE 0,25 A 1,00 M - AREIA E BRITA COMERCIAIS | m | 15 | 2667.84 | 3243.0263 | 48645.39 | 5.231% |  | m | 15 | 3173.97 | 3858.2779 | 57874.17 | 0.052517
5.8 | SICRO DNIT | 705247 | BOCA DE BSCC 2,5 M - ESCONSIDADE 0° - AREIA E BRITA COMERCIAIS - ALAS RETAS | un | 4 | 29077.56 | 35346.6819 | 141386.73 | 15.2% |  | un | 4 | 34620.68 | 42084.8986 | 168339.59 | 0.15276
5.9 | SICRO DNIT | 1505860 | ENROCAMENTO DE PEDRA JOGADA - PEDRA DE MÃO COMERCIAL - FORNECIMENTO E ASSENTAMENTO | m³ | 8 | 131.23 | 241.31 | 1930.48 | 0.2076% |  | m³ | 8 | 3186.33 | 241.31 | 1930.48 | 0.0017518
VALOR TOTAL DA OBRA SEM BDI = | [7 empty] | 929913.57 | [6 empty] | 1102004.18
BDI = | [6 empty] | 21.56% | 200489.37 | [5 empty] | 0.2156 | 237592.1
VALOR TOTAL DA OBRA COM BDI = | [7 empty] | 1130402.93 |  | 1340000 |  |  |  |  | 1339596.28
-209597.07
1130402.95
-0.02

## CPU
Recuperação de estradas vicinais do Município da Vitória de Santo Antão.
Composições Analíticas com Preço unitário - Sem BDI
Composições Principais
| Tipo | Banco | Código | Descrição | Classe/Tipo |  | Unidade | Quantidade | Preço s/ BDI | Total
103689 | Composição | SINAPI(A) | 103689 | FORNECIMENTO E INSTALAÇÃO DE PLACA DE OBRA COM CHAPA GALVANIZADA E ESTRUTURA DE MADEIRA. AF_03/2022_PS | PAVIMENTACAO |  | M2 |  |  | 280.82 | -0.02
| Insumo | SINAPI | 4509 | SARRAFO *2,5 X 10* CM EM PINUS, MISTA OU EQUIVALENTE DA REGIAO - BRUTA | Material |  | M | 3.2083 | 4.368 | 14.01
| Insumo | SINAPI | 4813 | PLACA DE OBRA (PARA CONSTRUCAO CIVIL) EM CHAPA GALVANIZADA *N. 22*, ADESIVADA, DE *2,4 X 1,2* M (SEM POSTES PARA FIXACAO) | Material |  | M2 | 1 | 230.9 | 230.9
| Insumo | SINAPI | 5065 | PREGO DE ACO POLIDO COM CABECA 10 X 10 (7/8 X 17) | Material |  | KG | 0.0113 | 32.508 | 0.36
| Insumo | SINAPI | 5069 | PREGO DE ACO POLIDO COM CABECA 17 X 27 (2 1/2 X 11) | Material |  | KG | 0.0132 | 17.4216 | 0.22
| Composição Auxiliar | SINAPI | 102234 | PINTURA IMUNIZANTE PARA MADEIRA, 2 DEMÃOS. AF_01/2021 | PINT - PINTURAS |  | M2 | 0.5 | 18.31 | 9.15
| Insumo | SICRO3 | P9808 | Carpinteiro | Mão de Obra |  | h | 0.37 | 22.0821 | 8.17
| Insumo | SICRO3 | P9824 | Servente | Mão de Obra |  | h | 1 | 18.0169 | 18.01
4915598 | Composição | SICRO3 | 4915598 | Reconformação da plataforma | CLASSE SICRO3 |  | ha |  |  | 0.08
| A | Banco | Código | EQUIPAMENTOS | Quantidade | Utilização |  | Custo Operacional |  | Custo Horário
[6 empty] | Operativa | Improdutiva | Operativa | Improdutiva
| Insumo | SICRO3 | E9524 | Motoniveladora - 93 kW | 1 | 1 | 0 | 236.56 | 124.8325 | 236.56
[7 empty] | Total -> |  |  | 236.56
| B | Banco | Código | MÃO DE OBRA | Quantidade | Salário Hora |  |  |  | Custo Horário
| Insumo | SICRO3 | P9824 | Servente | 1 | h |  |  | 18.0169 | 18.0169
[7 empty] | Total -> |  |  | 18.0169
[7 empty] | Custo Horário de Execução -> |  |  | 254.5769
[7 empty] | Fator de Influencia da Chuva - FIC -> |  |  | 0.01633
[7 empty] | Custo do FIC -> |  |  | 0.0014
[7 empty] | Produção de Equipe -> |  |  | 3053.93
[7 empty] | Custo Unitário de Execução -> |  |  | 0.0834
4915734 | Composição | SICRO3 | 4915734 | Recomposição mecanizada de aterro - material de jazida | CLASSE SICRO3 |  | m³ |  |  | 9.73
| A | Banco | Código | EQUIPAMENTOS | Quantidade | Utilização |  | Custo Operacional |  | Custo Horário
[6 empty] | Operativa | Improdutiva | Operativa | Improdutiva
| Insumo | SICRO3 | E9605 | Caminhão tanque com capacidade de 6.000 l - 136 kW | 1 | 0.53 | 0.47 | 206.5821 | 76.9921 | 145.6748
| Insumo | SICRO3 | E9685 | Rolo compactador pé de carneiro vibratório autopropelido de 11,6 t - 82 kW | 1 | 0.86 | 0.14 | 170.3026 | 91.4378 | 159.2615
| Insumo | SICRO3 | E9042 | Trator de esteiras com lâmina - 74,5 kW | 1 | 1 | 0 | 197.9896 | 100.7893 | 197.9896
[7 empty] | Total -> |  |  | 502.9259
| B | Banco | Código | MÃO DE OBRA | Quantidade | Salário Hora |  |  |  | Custo Horário
| Insumo | SICRO3 | P9824 | Servente | 3 | h |  |  | 18.0169 | 54.0507
[7 empty] | Total -> |  |  | 54.0507
[7 empty] | Custo Horário de Execução -> |  |  | 556.9766
[7 empty] | Fator de Influencia da Chuva - FIC -> |  |  | 0.01633
[7 empty] | Custo do FIC -> |  |  | 0.0939
[7 empty] | Produção de Equipe -> |  |  | 96.9
[7 empty] | Custo Unitário de Execução -> |  |  | 5.748
| D | Banco | Código | ATIVIDADES AUXILIARES | Quantidade | Unidade | Preço Unitário |  |  | Custo
| Composição Auxiliar | SICRO3 | 4016096 | Escavação e carga de material de jazida com escavadeira hidráulica | 1.1003 | m³ |  |  | 1.2 | 1.3203
[7 empty] | Total -> |  |  | 1.3203
| E | Banco | Código | TEMPO FIXO | Quantidade | Unidade | Preço Unitário |  |  | Custo
| Composição Auxiliar | SICRO3 | 5914353 | Carga, manobra e descarga de agregados (brita, pó de pedra, areia, rachão) ou solos em caminhão basculante de 6 m³ - carga com escavadeira de 1,50 m³ (exclusa) e descarga livre | 2.063 | t |  |  | 1.29 | 2.6613
[7 empty] | Total -> |  |  | 2.6613
5914374 | Composição | SICRO3 | 5914374 | Transporte com caminhão basculante de 10 m³ - rodovia com revestimento primário | CLASSE SICRO3 |  | tkm |  |  | 0.76
| A | Banco | Código | EQUIPAMENTOS | Quantidade | Utilização |  | Custo Operacional |  | Custo Horário
[6 empty] | Operativa | Improdutiva | Operativa | Improdutiva
| Insumo | SICRO3 | E9579 | Caminhão basculante com capacidade de 10 m3 - 188 kW | 1 | 1 | 0 | 237.7491 | 94.3449 | 237.7491
[7 empty] | Total -> |  |  | 237.7492
[7 empty] | Custo Horário de Execução -> |  |  | 237.7492
[7 empty] | Fator de Influencia da Chuva - FIC -> |  |  | 0.01633
[7 empty] | Custo do FIC -> |  |  | 0.0125
[7 empty] | Produção de Equipe -> |  |  | 311.25
[7 empty] | Custo Unitário de Execução -> |  |  | 0.7639
5502985 | Composição | SICRO3 | 5502985 | Limpeza mecanizada da camada vegetal | CLASSE SICRO3 |  | m² |  |  | 0.39
| A | Banco | Código | EQUIPAMENTOS | Quantidade | Utilização |  | Custo Operacional |  | Custo Horário
[6 empty] | Operativa | Improdutiva | Operativa | Improdutiva
| Insumo | SICRO3 | E9540 | Trator de esteiras com Lâmina - 112 kW | 1 | 1 | 0 | 227.619 | 108.0913 | 227.619
[7 empty] | Total -> |  |  | 227.619
| B | Banco | Código | MÃO DE OBRA | Quantidade | Salário Hora |  |  |  | Custo Horário
| Insumo | SICRO3 | P9824 | Servente | 1 | h |  |  | 18.0169 | 18.0169
[7 empty] | Total -> |  |  | 18.0169
[7 empty] | Custo Horário de Execução -> |  |  | 245.6359
[7 empty] | Fator de Influencia da Chuva - FIC -> |  |  | 0.01633
[7 empty] | Custo do FIC -> |  |  | 0.0064
[7 empty] | Produção de Equipe -> |  |  | 622.95
[7 empty] | Custo Unitário de Execução -> |  |  | 0.3943
4015612 | Composição | SICRO3 | 4015612 | Execução de revestimento primário com material de jazida |  |  | m³ |  |  | 9.84
| A | Banco | Código | EQUIPAMENTOS | Quantidade | Utilização |  | Custo Operacional |  | Custo Horário
[6 empty] | Operativa | Improdutiva | Operativa | Improdutiva
| Insumo | SICRO3 | E9571 | Caminhão tanque com capacidade de 10.000 l - 188 kW | 1 | 0.93 | 0.07 | 266.67 | 88.7843 | 254.218
| Insumo | SICRO3 | E9518 | Grade de 24 discos rebocável de 24" | 1 | 0.52 | 0.48 | 4.0029 | 3.3185 | 3.6744
| Insumo | SICRO3 | E9524 | Motoniveladora - 93 kW | 1 | 0.74 | 0.26 | 236.56 | 124.8325 | 207.5109
| Insumo | SICRO3 | E9762 | Rolo compactador de pneus autopropelido de 27 t - 85 kW | 1 | 0.72 | 0.28 | 203.3657 | 119.1747 | 179.7922
| Insumo | SICRO3 | E9685 | Rolo compactador pé de carneiro vibratório autopropelido de 11,6 t - 82 kW | 1 | 1 | 0 | 170.3026 | 91.4378 | 170.3026
| Insumo | SICRO3 | E9577 | Trator agrícola - 77 kW | 1 | 0.52 | 0.48 | 112.5826 | 49.4875 | 82.297
[7 empty] | Total -> |  |  | 897.7951
| B | Banco | Código | MÃO DE OBRA | Quantidade | Salário Hora |  |  |  | Custo Horário
| Insumo | SICRO3 | P9824 | Servente | 1 | h |  |  | 18.0169 | 18.0169
[7 empty] | Total -> |  |  | 18.0169
[7 empty] | Custo Horário de Execução -> |  |  | 915.812
[7 empty] | Fator de Influencia da Chuva - FIC -> |  |  | 0.01633
[7 empty] | Custo do FIC -> |  |  | 0.0889
[7 empty] | Produção de Equipe -> |  |  | 168.2
[7 empty] | Custo Unitário de Execução -> |  |  | 5.4448
| D | Banco | Código | ATIVIDADES AUXILIARES | Quantidade | Unidade | Preço Unitário |  |  | Custo
| Composição Auxiliar | SICRO3 | 4016096 | Escavação e carga de material de jazida com escavadeira hidráulica | 1.1003 | m³ |  |  | 1.2 | 1.3203
[7 empty] | Total -> |  |  | 1.3203
| E | Banco | Código | TEMPO FIXO | Quantidade | Unidade | Preço Unitário |  |  | Custo
| Composição Auxiliar | SICRO3 | 5914354 | Carga, manobra e descarga de material de jazida em caminhão basculante de 10 m³ - carga com escavadeira (exclusa) e descarga livre | 2.063 | t |  |  | 1.49 | 3.0739
[7 empty] | Total -> |  |  | 3.0739
5914374 | Composição | SICRO3 | 5914374 | Transporte com caminhão basculante de 10 m³ - rodovia com revestimento primário | CLASSE SICRO3 |  | tkm |  |  | 0.76
| A | Banco | Código | EQUIPAMENTOS | Quantidade | Utilização |  | Custo Operacional |  | Custo Horário
[6 empty] | Operativa | Improdutiva | Operativa | Improdutiva
| Insumo | SICRO3 | E9579 | Caminhão basculante com capacidade de 10 m3 - 188 kW | 1 | 1 | 0 | 237.7491 | 94.3449 | 237.7491
[7 empty] | Total -> |  |  | 237.7492
[7 empty] | Custo Horário de Execução -> |  |  | 237.7492
[7 empty] | Fator de Influencia da Chuva - FIC -> |  |  | 0.01633
[7 empty] | Custo do FIC -> |  |  | 0.0125
[7 empty] | Produção de Equipe -> |  |  | 311.25
[7 empty] | Custo Unitário de Execução -> |  |  | 0.7639
2003933 | Composição | SICRO3 | 2003933 | Sarjeta trapezoidal sem revestimento - SZT 02 | CLASSE SICRO3 |  | m |  |  | 6.23
| D | Banco | Código | ATIVIDADES AUXILIARES | Quantidade | Unidade | Preço Unitário |  |  | Custo
| Composição Auxiliar | SICRO3 | 4805756 | Escavação manual reaterro e compactação em material de 1ª categoria | 0.7657 | m³ |  |  | 4.05 | 3.1011
| Composição Auxiliar | SICRO3 | 2004518 | Escavação mecânica de vala trapezoidal ou triangular em material de 1ª categoria para drenagem superficial com retroescavadeira - seção < 0,10 m² | 0.08 | m³ |  |  | 39.1 | 3.128
[7 empty] | Total -> |  |  | 6.2291
4915740 | Composição | SICRO3 | 4915740 | Roçada manual | CLASSE SICRO3 |  | ha |  |  | 1501.41
| B | Banco | Código | MÃO DE OBRA | Quantidade | Salário Hora |  |  |  | Custo Horário
| Insumo | SICRO3 | P9824 | Servente | 10 | h |  |  | 18.0169 | 180.169
[7 empty] | Total -> |  |  | 180.169
[7 empty] | Custo Horário de Execução -> |  |  | 180.169
[7 empty] | Fator de Influencia da Chuva - FIC -> |  |  | 0.01633
[7 empty] | Custo do FIC -> |  |  | 24.518
[7 empty] | Produção de Equipe -> |  |  | 0.12
[7 empty] | Custo Unitário de Execução -> |  |  | 1501.4083
1107892 | Composição | SICRO3 | 1107892 | Concreto fck = 20 MPa - confecção em betoneira e lançamento manual - areia e brita comerciais | CLASSE SICRO3 |  | m³ |  |  | 359.95
| A | Banco | Código | EQUIPAMENTOS | Quantidade | Utilização |  | Custo Operacional |  | Custo Horário
[6 empty] | Operativa | Improdutiva | Operativa | Improdutiva
| Insumo | SICRO3 | E9010 | Balança plataforma digital com mesa de 75 x 75 cm com capacidade de 500 kg | 1 | 1 | 0 | 1.0506 | 0.8402 | 1.0506
| Insumo | SICRO3 | E9519 | Betoneira com motor a gasolina com capacidade de 600 l - 10 kW | 1 | 1 | 0 | 41.8477 | 29.8203 | 41.8477
| Insumo | SICRO3 | E9071 | Transportador manual carrinho de mão com capacidade de 80 l | 4 | 0.9 | 0.1 | 0.63983 | 0.5178 | 2.5104
| Insumo | SICRO3 | E9064 | Transportador manual gerica com capacidade de 180 l | 3 | 0.41 | 0.59 | 1.3466 | 1.0898 | 3.5853
[7 empty] | Total -> |  |  | 48.994
| B | Banco | Código | MÃO DE OBRA | Quantidade | Salário Hora |  |  |  | Custo Horário
| Insumo | SICRO3 | P9821 | Pedreiro | 1 | h |  |  | 22.0434 | 22.0434
| Insumo | SICRO3 | P9824 | Servente | 9 | h |  |  | 18.0169 | 162.1521
[7 empty] | Total -> |  |  | 184.1955
[7 empty] | Custo Horário de Execução -> |  |  | 233.1895
[7 empty] | Fator de Influencia da Chuva - FIC -> |  |  | 0
[7 empty] | Custo do FIC -> |  |  | 0
[7 empty] | Produção de Equipe -> |  |  | 3.929
[7 empty] | Custo Unitário de Execução -> |  |  | 59.351
| C | Banco | Código | MATERIAL | Quantidade | Unidade | Preço Unitário |  |  | Custo
| Insumo | SICRO3 | M0030 | Aditivo plastificante e retardador tipo Plastiment ou similar | 0.84646 | kg |  |  | 5.4181 | 4.5862
| Insumo | SICRO3 | M0082 | Areia média lavada | 0.63334 | m3 |  |  | 102.6447 | 65.009
| Insumo | SICRO3 | M0191 | Brita 1 | 0.36754 | m3 |  |  | 104.0742 | 38.2514
| Insumo | SICRO3 | M0192 | Brita 2 | 0.36754 | m3 |  |  | 102.8142 | 37.7883
| Insumo | SICRO3 | M0424 | Cimento Portland CP II - 32 | 282.1521 | kg |  |  | 0.51106 | 144.2079
[7 empty] | Total -> |  |  | 289.8428
| E | Banco | Código | TEMPO FIXO | Quantidade | Unidade | Preço Unitário |  |  | Custo
| Composição Auxiliar | SICRO3 | 5914655 | Carga, manobra e descarga de materiais diversos em caminhão carroceria de 15 t - carga e descarga manuais | 0.00085 | t |  |  | 27.71 | 0.0236
| Composição Auxiliar | SICRO3 | 5914647 | Carga, manobra e descarga de areia, brita, pedra de mão ou solos em caminhão basculante de 10 m³ - carga com carregadeira (exclusa) e descarga livre | 0.95001 | t |  |  | 1.42 | 1.349
| Composição Auxiliar | SICRO3 | 5914647 | Carga, manobra e descarga de areia, brita, pedra de mão ou solos em caminhão basculante de 10 m³ - carga com carregadeira (exclusa) e descarga livre | 0.55131 | t |  |  | 1.42 | 0.7829
| Composição Auxiliar | SICRO3 | 5914647 | Carga, manobra e descarga de areia, brita, pedra de mão ou solos em caminhão basculante de 10 m³ - carga com carregadeira (exclusa) e descarga livre | 0.55131 | t |  |  | 1.42 | 0.7829
| Composição Auxiliar | SICRO3 | 5914655 | Carga, manobra e descarga de materiais diversos em caminhão carroceria de 15 t - carga e descarga manuais | 0.28215 | t |  |  | 27.71 | 7.8184
[7 empty] | Total -> |  |  | 10.7568
804047 | Composição | SICRO3 | 804047 | Corpo de BSTC D = 1,20 m PA2 - areia, brita e pedra de mão comerciais | CLASSE SICRO3 |  | m |  |  | 871.89
| A | Banco | Código | EQUIPAMENTOS | Quantidade | Utilização |  | Custo Operacional |  | Custo Horário
[6 empty] | Operativa | Improdutiva | Operativa | Improdutiva
| Insumo | SICRO3 | E9686 | Caminhão carroceria com guindauto com capacidade de 20 t.m - 136 kW | 1 | 1 | 0 | 252.7175 | 118.9012 | 252.7175
[7 empty] | Total -> |  |  | 252.7175
| B | Banco | Código | MÃO DE OBRA | Quantidade | Salário Hora |  |  |  | Custo Horário
| Insumo | SICRO3 | P9824 | Servente | 3 | h |  |  | 18.0169 | 54.0507
[7 empty] | Total -> |  |  | 54.0507
[7 empty] | Custo Horário de Execução -> |  |  | 306.7682
[7 empty] | Fator de Influencia da Chuva - FIC -> |  |  | 0
[7 empty] | Custo do FIC -> |  |  | 0
[7 empty] | Produção de Equipe -> |  |  | 2.49
[7 empty] | Custo Unitário de Execução -> |  |  | 123.2001
| C | Banco | Código | MATERIAL | Quantidade | Unidade | Preço Unitário |  |  | Custo
| Insumo | SICRO3 | M2180 | Tubo de concreto armado CA 2 - D = 1,20 m | 1 | m |  |  | 530.6061 | 530.6061
[7 empty] | Total -> |  |  | 530.6061
| D | Banco | Código | ATIVIDADES AUXILIARES | Quantidade | Unidade | Preço Unitário |  |  | Custo
| Composição Auxiliar | SICRO3 | 1109671 | Argamassa de cimento e areia 1:4 - areia comercial | 0.01252 | m³ |  |  | 366.09 | 4.5834
| Composição Auxiliar | SICRO3 | 1106165 | Concreto ciclópico fck = 20 MPa - confecção em betoneira e lançamento manual - areia, brita e pedra de mão comerciais | 0.499 | m³ |  |  | 308.32 | 153.8517
| Composição Auxiliar | SICRO3 | 3103302 | Formas de tábuas de pinho para dispositivos de drenagem - utilização de 3 vezes - confecção, instalação e retirada | 0.9 | m² |  |  | 66.28 | 59.652
[7 empty] | Total -> |  |  | 218.0871
804141 | Composição | SICRO3 | 804141 | Boca BSTC D = 1,20 m - esconsidade 0° - areia e brita comerciais - alas retas | CLASSE SICRO3 |  | un |  |  | 2145.29
| D | Banco | Código | ATIVIDADES AUXILIARES | Quantidade | Unidade | Preço Unitário |  |  | Custo
| Composição Auxiliar | SICRO3 | 1107892 | Concreto fck = 20 MPa - confecção em betoneira e lançamento manual - areia e brita comerciais | 3.638 | m³ |  |  | 359.95 | 1309.4981
| Composição Auxiliar | SICRO3 | 3103302 | Formas de tábuas de pinho para dispositivos de drenagem - utilização de 3 vezes - confecção, instalação e retirada | 12.61 | m² |  |  | 66.28 | 835.7908
[7 empty] | Total -> |  |  | 2145.2889
6817857 | Composição | SICRO3 | 6817857 | Corpo BSCC - seção 2,5 x 2,5 m fechada - pré-moldado - tipo I - areia e brita comerciais | CLASSE SICRO3 |  | m |  |  | 2667.84
| A | Banco | Código | EQUIPAMENTOS | Quantidade | Utilização |  | Custo Operacional |  | Custo Horário
[6 empty] | Operativa | Improdutiva | Operativa | Improdutiva
| Insumo | SICRO3 | E9660 | Guindaste sobre esteiras - 220 kW | 1 | 1 | 0 | 360.2825 | 213.8455 | 360.2825
[7 empty] | Total -> |  |  | 360.2825
| B | Banco | Código | MÃO DE OBRA | Quantidade | Salário Hora |  |  |  | Custo Horário
| Insumo | SICRO3 | P9824 | Servente | 3 | h |  |  | 18.0169 | 54.0507
[7 empty] | Total -> |  |  | 54.0507
[7 empty] | Custo Horário de Execução -> |  |  | 414.3332
[7 empty] | Fator de Influencia da Chuva - FIC -> |  |  | 0
[7 empty] | Custo do FIC -> |  |  | 0
[7 empty] | Produção de Equipe -> |  |  | 2.49
[7 empty] | Custo Unitário de Execução -> |  |  | 166.3989
| D | Banco | Código | ATIVIDADES AUXILIARES | Quantidade | Unidade | Preço Unitário |  |  | Custo
| Composição Auxiliar | SICRO3 | 2003867 | Aplicação de geotextil não-tecido agulhado RT 31 | 2.5828 | m² |  |  | 14.08 | 36.3662
| Composição Auxiliar | SICRO3 | 1109669 | Argamassa de cimento e areia 1:3 - areia comercial | 0.14748 | m³ |  |  | 402.59 | 59.374
| Composição Auxiliar | SICRO3 | 1106057 | Concreto magro - confecção em betoneira e lançamento manual - areia e brita comerciais | 0.32 | m³ |  |  | 350.19 | 112.0608
| Composição Auxiliar | SICRO3 | 6817781 | Confecção de BSCC - seção 2,5 x 2,5 m fechada - tipo I - areia e brita comerciais | 1 | m |  |  | 2293.64 | 2293.64
[7 empty] | Total -> |  |  | 2501.441
705247 | Composição | SICRO3 | 705247 | Boca BSCC 2,50 x 2,50 m - esconsidade 45° - areia e brita comerciais | CLASSE SICRO3 |  | un |  |  | 29077.56
| D | Banco | Código | ATIVIDADES AUXILIARES | Quantidade | Unidade | Preço Unitário |  |  | Custo
| Composição Auxiliar | SICRO3 | 1100657 | Adensamento de concreto por vibrador de imersão | 17.765 | m³ |  |  | 2.78 | 49.3867
| Composição Auxiliar | SICRO3 | 1109669 | Argamassa de cimento e areia 1:3 - areia comercial | 1.075 | m³ |  |  | 402.59 | 432.7843
| Composição Auxiliar | SICRO3 | 407819 | Armação em aço CA-50 - fornecimento, preparo e colocação | 1489 | kg |  |  | 9.79 | 14577.31
| Composição Auxiliar | SICRO3 | 1107892 | Concreto fck = 20 MPa - confecção em betoneira e lançamento manual - areia e brita comerciais | 17.765 | m³ |  |  | 359.95 | 6394.5118
| Composição Auxiliar | SICRO3 | 1106057 | Concreto magro - confecção em betoneira e lançamento manual - areia e brita comerciais | 3.6 | m³ |  |  | 350.19 | 1260.684
| Composição Auxiliar | SICRO3 | 3103302 | Formas de tábuas de pinho para dispositivos de drenagem - utilização de 3 vezes - confecção, instalação e retirada | 96 | m² |  |  | 66.28 | 6362.88
[7 empty] | Total -> |  |  | 29077.5568
1505860 | Composição | SICRO3 | 1505860 | Enrocamento de pedra jogada - pedra de mão comercial - fornecimento e assentamento | CLASSE SICRO3 |  | m³ |  |  | 131.23
| B | Banco | Código | MÃO DE OBRA | Quantidade | Salário Hora |  |  |  | Custo Horário
| Insumo | SICRO3 | P9821 | Pedreiro | 1 | h |  |  | 22.0434 | 22.0434
| Insumo | SICRO3 | P9824 | Servente | 8 | h |  |  | 18.0169 | 144.1352
[7 empty] | Total -> |  |  | 166.1786
[7 empty] | Custo Horário de Execução -> |  |  | 166.1786
[7 empty] | Fator de Influencia da Chuva - FIC -> |  |  | 0
[7 empty] | Custo do FIC -> |  |  | 0
[7 empty] | Produção de Equipe -> |  |  | 4
[7 empty] | Custo Unitário de Execução -> |  |  | 41.5447
| C | Banco | Código | MATERIAL | Quantidade | Unidade | Preço Unitário |  |  | Custo
| Insumo | SICRO3 | M1097 | Pedra de mão | 1 | m3 |  |  | 87.5542 | 87.5542
[7 empty] | Total -> |  |  | 87.5542
| E | Banco | Código | TEMPO FIXO | Quantidade | Unidade | Preço Unitário |  |  | Custo
| Composição Auxiliar | SICRO3 | 5914647 | Carga, manobra e descarga de areia, brita, pedra de mão ou solos em caminhão basculante de 10 m³ - carga com carregadeira (exclusa) e descarga livre | 1.5 | t |  |  | 1.42 | 2.13
[7 empty] | Total -> |  |  | 2.13
Composições Auxiliares
[1] | Composição | SICRO3 | 1100657 | Adensamento de concreto por vibrador de imersão | CLASSE SICRO3 |  | m³ |  |  | 2.78
| A | Banco | Código | EQUIPAMENTOS | Quantidade | Utilização |  | Custo Operacional |  | Custo Horário
[6 empty] | Operativa | Improdutiva | Operativa | Improdutiva
| Insumo | SICRO3 | E9069 | Vibrador de imersão para concreto - 4,1 kW | 1 | 1 | 0 | 7.0713 | 0.7647 | 7.0713
[7 empty] | Total -> |  |  | 7.0713
[7 empty] | Custo Horário de Execução -> |  |  | 25.0882
[7 empty] | Fator de Influencia da Chuva - FIC -> |  |  | 0
[7 empty] | Custo do FIC -> |  |  | 0
[7 empty] | Produção de Equipe -> |  |  | 9
[7 empty] | Custo Unitário de Execução -> |  |  | 2.7876
| B | Banco | Código | MÃO DE OBRA | Quantidade | Salário Hora |  |  |  | Custo Horário
| Insumo | SICRO3 | P9824 | Servente | 1 | h |  |  | 18.0169 | 18.0169
[7 empty] | Total -> |  |  | 18.0169
[7 empty] | Custo Horário de Execução -> |  |  | 25.0882
[7 empty] | Fator de Influencia da Chuva - FIC -> |  |  | 0
[7 empty] | Custo do FIC -> |  |  | 0
[7 empty] | Produção de Equipe -> |  |  | 9
[7 empty] | Custo Unitário de Execução -> |  |  | 2.7876
[2] | Composição | SICRO3 | 2003867 | Aplicação de geotextil não-tecido agulhado RT 31 | CLASSE SICRO3 |  | m² |  |  | 14.08
| B | Banco | Código | MÃO DE OBRA | Quantidade | Salário Hora |  |  |  | Custo Horário
| Insumo | SICRO3 | P9824 | Servente | 3 | h |  |  | 18.0169 | 54.0507
[7 empty] | Total -> |  |  | 54.0507
[7 empty] | Custo Horário de Execução -> |  |  | 54.0507
[7 empty] | Fator de Influencia da Chuva - FIC -> |  |  | 0
[7 empty] | Custo do FIC -> |  |  | 0
[7 empty] | Produção de Equipe -> |  |  | 180
[7 empty] | Custo Unitário de Execução -> |  |  | 0.3003
| C | Banco | Código | MATERIAL | Quantidade | Unidade | Preço Unitário |  |  | Custo Horário
| Insumo | SICRO3 | M1553 | Geotêxtil não-tecido agulhado RT 31 | 1.05 | m2 |  |  | 13.1111 | 13.7667
[7 empty] | Total -> |  |  | 13.7667
| E | Banco | Código | TEMPO FIXO | Quantidade | Unidade | Preço Unitário |  |  | Custo Horário
| Composição Auxiliar | SICRO3 | 5914655 | Carga, manobra e descarga de materiais diversos em caminhão carroceria de 15 t - carga e descarga manuais | 0.00049 | t |  |  | 27.71 | 0.0136
[7 empty] | Total -> |  |  | 0.0136
[3] | Composição | SICRO3 | 1109669 | Argamassa de cimento e areia 1:3 - areia comercial | CLASSE SICRO3 |  | m³ |  |  | 402.59
| A | Banco | Código | EQUIPAMENTOS | Quantidade | Utilização |  | Custo Operacional |  | Custo Horário
[6 empty] | Operativa | Improdutiva | Operativa | Improdutiva
| Insumo | SICRO3 | E9519 | Betoneira com motor a gasolina com capacidade de 600 l - 10 kW | 1 | 1 | 0 | 41.8477 | 29.8203 | 41.8477
| Insumo | SICRO3 | E9071 | Transportador manual carrinho de mão com capacidade de 80 l | 3 | 0.95 | 0.05 | 0.63983 | 0.5178 | 1.9011
| Insumo | SICRO3 | E9064 | Transportador manual gerica com capacidade de 180 l | 3 | 0.38 | 0.62 | 1.3466 | 1.0898 | 3.5622
[7 empty] | Total -> |  |  | 47.311
[7 empty] | Custo Horário de Execução -> |  |  | 213.4896
[7 empty] | Fator de Influencia da Chuva - FIC -> |  |  | 0
[7 empty] | Custo do FIC -> |  |  | 0
[7 empty] | Produção de Equipe -> |  |  | 4.2203
[7 empty] | Custo Unitário de Execução -> |  |  | 50.5859
| B | Banco | Código | MÃO DE OBRA | Quantidade | Salário Hora |  |  |  | Custo Horário
| Insumo | SICRO3 | P9821 | Pedreiro | 1 | h |  |  | 22.0434 | 22.0434
| Insumo | SICRO3 | P9824 | Servente | 8 | h |  |  | 18.0169 | 144.1352
[7 empty] | Total -> |  |  | 166.1786
[7 empty] | Custo Horário de Execução -> |  |  | 213.4896
[7 empty] | Fator de Influencia da Chuva - FIC -> |  |  | 0
[7 empty] | Custo do FIC -> |  |  | 0
[7 empty] | Produção de Equipe -> |  |  | 4.2203
[7 empty] | Custo Unitário de Execução -> |  |  | 50.5859
| C | Banco | Código | MATERIAL | Quantidade | Unidade | Preço Unitário |  |  | Custo Horário
| Insumo | SICRO3 | M0082 | Areia média lavada | 1.0044 | m3 |  |  | 102.6447 | 103.0912
| Insumo | SICRO3 | M0424 | Cimento Portland CP II - 32 | 458.0119 | kg |  |  | 0.51106 | 234.0899
[7 empty] | Total -> |  |  | 337.1811
| E | Banco | Código | TEMPO FIXO | Quantidade | Unidade | Preço Unitário |  |  | Custo Horário
| Composição Auxiliar | SICRO3 | 5914647 | Carga, manobra e descarga de areia, brita, pedra de mão ou solos em caminhão basculante de 10 m³ - carga com carregadeira (exclusa) e descarga livre | 1.5065 | t |  |  | 1.42 | 2.1393
| Composição Auxiliar | SICRO3 | 5914655 | Carga, manobra e descarga de materiais diversos em caminhão carroceria de 15 t - carga e descarga manuais | 0.45801 | t |  |  | 27.71 | 12.6915
[7 empty] | Total -> |  |  | 14.8308
[4] | Composição | SICRO3 | 1109671 | Argamassa de cimento e areia 1:4 - areia comercial | CLASSE SICRO3 |  | m³ |  |  | 366.09
| A | Banco | Código | EQUIPAMENTOS | Quantidade | Utilização |  | Custo Operacional |  | Custo Horário
[6 empty] | Operativa | Improdutiva | Operativa | Improdutiva
| Insumo | SICRO3 | E9519 | Betoneira com motor a gasolina com capacidade de 600 l - 10 kW | 1 | 1 | 0 | 41.8477 | 29.8203 | 41.8477
| Insumo | SICRO3 | E9071 | Transportador manual carrinho de mão com capacidade de 80 l | 4 | 0.77 | 0.23 | 0.63983 | 0.5178 | 2.447
| Insumo | SICRO3 | E9064 | Transportador manual gerica com capacidade de 180 l | 3 | 0.38 | 0.62 | 1.3466 | 1.0898 | 3.5622
[7 empty] | Total -> |  |  | 47.8569
[7 empty] | Custo Horário de Execução -> |  |  | 232.0524
[7 empty] | Fator de Influencia da Chuva - FIC -> |  |  | 0
[7 empty] | Custo do FIC -> |  |  | 0
[7 empty] | Produção de Equipe -> |  |  | 4.1849
[7 empty] | Custo Unitário de Execução -> |  |  | 55.4503
| B | Banco | Código | MÃO DE OBRA | Quantidade | Salário Hora |  |  |  | Custo Horário
| Insumo | SICRO3 | P9821 | Pedreiro | 1 | h |  |  | 22.0434 | 22.0434
| Insumo | SICRO3 | P9824 | Servente | 9 | h |  |  | 18.0169 | 162.1521
[7 empty] | Total -> |  |  | 184.1955
[7 empty] | Custo Horário de Execução -> |  |  | 232.0524
[7 empty] | Fator de Influencia da Chuva - FIC -> |  |  | 0
[7 empty] | Custo do FIC -> |  |  | 0
[7 empty] | Produção de Equipe -> |  |  | 4.1849
[7 empty] | Custo Unitário de Execução -> |  |  | 55.4503
| C | Banco | Código | MATERIAL | Quantidade | Unidade | Preço Unitário |  |  | Custo Horário
| Insumo | SICRO3 | M0082 | Areia média lavada | 1.1016 | m3 |  |  | 102.6447 | 113.0775
| Insumo | SICRO3 | M0424 | Cimento Portland CP II - 32 | 362.3239 | kg |  |  | 0.51106 | 185.1838
[7 empty] | Total -> |  |  | 298.2613
| E | Banco | Código | TEMPO FIXO | Quantidade | Unidade | Preço Unitário |  |  | Custo Horário
| Composição Auxiliar | SICRO3 | 5914647 | Carga, manobra e descarga de areia, brita, pedra de mão ou solos em caminhão basculante de 10 m³ - carga com carregadeira (exclusa) e descarga livre | 1.6525 | t |  |  | 1.42 | 2.3465
| Composição Auxiliar | SICRO3 | 5914655 | Carga, manobra e descarga de materiais diversos em caminhão carroceria de 15 t - carga e descarga manuais | 0.36232 | t |  |  | 27.71 | 10.0399
[7 empty] | Total -> |  |  | 12.3864
[5] | Composição | SICRO3 | 407819 | Armação em aço CA-50 - fornecimento, preparo e colocação | CLASSE SICRO3 |  | kg |  |  | 9.79
| B | Banco | Código | MÃO DE OBRA | Quantidade | Salário Hora |  |  |  | Custo Horário
| Insumo | SICRO3 | P9801 | Ajudante | 0.09 | h |  |  | 18.2839 | 1.6456
| Insumo | SICRO3 | P9805 | Armador | 0.09 | h |  |  | 24.7745 | 2.2297
[7 empty] | Total -> |  |  | 3.8753
[7 empty] | Custo Horário de Execução -> |  |  | 3.8753
[7 empty] | Fator de Influencia da Chuva - FIC -> |  |  | 0
[7 empty] | Custo do FIC -> |  |  | 0
[7 empty] | Produção de Equipe -> |  |  | 1
[7 empty] | Custo Unitário de Execução -> |  |  | 3.8753
| C | Banco | Código | MATERIAL | Quantidade | Unidade | Preço Unitário |  |  | Custo Horário
| Insumo | SICRO3 | M0004 | Aço CA 50 | 1.1 | kg |  |  | 5.2392 | 5.7631
| Insumo | SICRO3 | M0075 | Arame recozido 18 BWG | 0.015 | kg |  |  | 8.5414 | 0.1281
[7 empty] | Total -> |  |  | 5.8913
| E | Banco | Código | TEMPO FIXO | Quantidade | Unidade | Preço Unitário |  |  | Custo Horário
| Composição Auxiliar | SICRO3 | 5914655 | Carga, manobra e descarga de materiais diversos em caminhão carroceria de 15 t - carga e descarga manuais | 0.0011 | t |  |  | 27.71 | 0.0305
| Composição Auxiliar | SICRO3 | 5914655 | Carga, manobra e descarga de materiais diversos em caminhão carroceria de 15 t - carga e descarga manuais | 2e-05 | t |  |  | 27.71 | 0.0006
[7 empty] | Total -> |  |  | 0.0311
[6] | Composição | SICRO3 | 5914353 | Carga, manobra e descarga de agregados (brita, pó de pedra, areia, rachão) ou solos em caminhão basculante de 6 m³ - carga com escavadeira de 1,50 m³ (exclusa) e descarga livre |  |  | t |  |  | 1.29
| A | Banco | Código | EQUIPAMENTOS | Quantidade | Utilização |  | Custo Operacional |  | Custo Horário
[6 empty] | Operativa | Improdutiva | Operativa | Improdutiva
| Insumo | SICRO3 | E9506 | Caminhão basculante com capacidade de 6 m3 - 136 kW | 4 | 0.79 | 0.21 | 156.4051 | 76.8479 | 558.7924
[7 empty] | Total -> |  |  | 558.7924
[7 empty] | Custo Horário de Execução -> |  |  | 558.7924
[7 empty] | Fator de Influencia da Chuva - FIC -> |  |  | 0
[7 empty] | Custo do FIC -> |  |  | 0
[7 empty] | Produção de Equipe -> |  |  | 431.6
[7 empty] | Custo Unitário de Execução -> |  |  | 1.2947
[7] | Composição | SICRO3 | 5914647 | Carga, manobra e descarga de areia, brita, pedra de mão ou solos em caminhão basculante de 10 m³ - carga com carregadeira (exclusa) e descarga livre | CLASSE SICRO3 |  | t |  |  | 1.42
| A | Banco | Código | EQUIPAMENTOS | Quantidade | Utilização |  | Custo Operacional |  | Custo Horário
[6 empty] | Operativa | Improdutiva | Operativa | Improdutiva
| Insumo | SICRO3 | E9579 | Caminhão basculante com capacidade de 10 m3 - 188 kW | 3 | 0.86 | 0.14 | 237.7491 | 94.3449 | 653.0175
[7 empty] | Total -> |  |  | 653.0178
[7 empty] | Custo Horário de Execução -> |  |  | 653.0178
[7 empty] | Fator de Influencia da Chuva - FIC -> |  |  | 0
[7 empty] | Custo do FIC -> |  |  | 0
[7 empty] | Produção de Equipe -> |  |  | 457.16
[7 empty] | Custo Unitário de Execução -> |  |  | 1.4284
[8] | Composição | SICRO3 | 5909007 | Carga, manobra e descarga de concreto com caminhão betoneira - carga em central de concreto de 30 m³/h | CLASSE SICRO3 |  | t |  |  | 14.79
| A | Banco | Código | EQUIPAMENTOS | Quantidade | Utilização |  | Custo Operacional |  | Custo Horário
[6 empty] | Operativa | Improdutiva | Operativa | Improdutiva
| Insumo | SICRO3 | E9600 | Caminhão betoneira com capacidade de 8 m3 - 188 kW | 4 | 0.8 | 0.2 | 250.7604 | 102.4775 | 884.4153
[7 empty] | Total -> |  |  | 884.4153
[7 empty] | Custo Horário de Execução -> |  |  | 884.4153
[7 empty] | Fator de Influencia da Chuva - FIC -> |  |  | 0
[7 empty] | Custo do FIC -> |  |  | 0
[7 empty] | Produção de Equipe -> |  |  | 59.76
[7 empty] | Custo Unitário de Execução -> |  |  | 14.7995
[9] | Composição | SICRO3 | 5914333 | Carga, manobra e descarga de materiais diversos em caminhão carroceria de 15 t - carga e descarga com caminhão guindauto | CLASSE SICRO3 |  | t |  |  | 28.11
| A | Banco | Código | EQUIPAMENTOS | Quantidade | Utilização |  | Custo Operacional |  | Custo Horário
[6 empty] | Operativa | Improdutiva | Operativa | Improdutiva
| Insumo | SICRO3 | E9592 | Caminhão carroceria com capacidade de 15 t - 188 kW | 2 | 0.53 | 0.47 | 220.0964 | 83.6996 | 311.9798
| Insumo | SICRO3 | E9686 | Caminhão carroceria com guindauto com capacidade de 20 t.m - 136 kW | 1 | 1 | 0 | 252.7175 | 118.9012 | 252.7175
[7 empty] | Total -> |  |  | 564.6973
[7 empty] | Custo Horário de Execução -> |  |  | 600.7311
[7 empty] | Fator de Influencia da Chuva - FIC -> |  |  | 0
[7 empty] | Custo do FIC -> |  |  | 0
[7 empty] | Produção de Equipe -> |  |  | 21.37
[7 empty] | Custo Unitário de Execução -> |  |  | 28.111
| B | Banco | Código | MÃO DE OBRA | Quantidade | Salário Hora |  |  |  | Custo Horário
| Insumo | SICRO3 | P9824 | Servente | 2 | h |  |  | 18.0169 | 36.0338
[7 empty] | Total -> |  |  | 36.0338
[7 empty] | Custo Horário de Execução -> |  |  | 600.7311
[7 empty] | Fator de Influencia da Chuva - FIC -> |  |  | 0
[7 empty] | Custo do FIC -> |  |  | 0
[7 empty] | Produção de Equipe -> |  |  | 21.37
[7 empty] | Custo Unitário de Execução -> |  |  | 28.111
[10] | Composição | SICRO3 | 5914655 | Carga, manobra e descarga de materiais diversos em caminhão carroceria de 15 t - carga e descarga manuais | CLASSE SICRO3 |  | t |  |  | 27.71
| A | Banco | Código | EQUIPAMENTOS | Quantidade | Utilização |  | Custo Operacional |  | Custo Horário
[6 empty] | Operativa | Improdutiva | Operativa | Improdutiva
| Insumo | SICRO3 | E9592 | Caminhão carroceria com capacidade de 15 t - 188 kW | 1 | 1 | 0 | 220.0964 | 83.6996 | 220.0964
[7 empty] | Total -> |  |  | 220.0964
[7 empty] | Custo Horário de Execução -> |  |  | 328.1978
[7 empty] | Fator de Influencia da Chuva - FIC -> |  |  | 0
[7 empty] | Custo do FIC -> |  |  | 0
[7 empty] | Produção de Equipe -> |  |  | 11.84
[7 empty] | Custo Unitário de Execução -> |  |  | 27.7194
| B | Banco | Código | MÃO DE OBRA | Quantidade | Salário Hora |  |  |  | Custo Horário
| Insumo | SICRO3 | P9824 | Servente | 6 | h |  |  | 18.0169 | 108.1014
[7 empty] | Total -> |  |  | 108.1014
[7 empty] | Custo Horário de Execução -> |  |  | 328.1978
[7 empty] | Fator de Influencia da Chuva - FIC -> |  |  | 0
[7 empty] | Custo do FIC -> |  |  | 0
[7 empty] | Produção de Equipe -> |  |  | 11.84
[7 empty] | Custo Unitário de Execução -> |  |  | 27.7194
[11] | Composição | SICRO3 | 5914354 | Carga, manobra e descarga de material de jazida em caminhão basculante de 10 m³ - carga com escavadeira (exclusa) e descarga livre | CLASSE SICRO3 |  | t |  |  | 1.49
| A | Banco | Código | EQUIPAMENTOS | Quantidade | Utilização |  | Custo Operacional |  | Custo Horário
[6 empty] | Operativa | Improdutiva | Operativa | Improdutiva
| Insumo | SICRO3 | E9579 | Caminhão basculante com capacidade de 10 m3 - 188 kW | 3 | 0.84 | 0.16 | 237.7491 | 94.3449 | 644.4133
[7 empty] | Total -> |  |  | 644.4135
[7 empty] | Custo Horário de Execução -> |  |  | 644.4135
[7 empty] | Fator de Influencia da Chuva - FIC -> |  |  | 0
[7 empty] | Custo do FIC -> |  |  | 0
[7 empty] | Produção de Equipe -> |  |  | 431.6
[7 empty] | Custo Unitário de Execução -> |  |  | 1.4931
[12] | Composição | SICRO3 | 1106165 | Concreto ciclópico fck = 20 MPa - confecção em betoneira e lançamento manual - areia, brita e pedra de mão comerciais | CLASSE SICRO3 |  | m³ |  |  | 308.32
| B | Banco | Código | MÃO DE OBRA | Quantidade | Salário Hora |  |  |  | Custo Horário
| Insumo | SICRO3 | P9824 | Servente | 2 | h |  |  | 18.0169 | 36.0338
[7 empty] | Total -> |  |  | 36.0338
[7 empty] | Custo Horário de Execução -> |  |  | 36.0338
[7 empty] | Fator de Influencia da Chuva - FIC -> |  |  | 0
[7 empty] | Custo do FIC -> |  |  | 0
[7 empty] | Produção de Equipe -> |  |  | 3.929
[7 empty] | Custo Unitário de Execução -> |  |  | 9.1713
| C | Banco | Código | MATERIAL | Quantidade | Unidade | Preço Unitário |  |  | Custo Horário
| Insumo | SICRO3 | M1097 | Pedra de mão | 0.526 | m3 |  |  | 87.5542 | 46.0535
[7 empty] | Total -> |  |  | 46.0535
| D | Banco | Código | ATIVIDADES AUXILIARES | Quantidade | Unidade | Preço Unitário |  |  | Custo Horário
| Composição Auxiliar | SICRO3 | 1107892 | Concreto fck = 20 MPa - confecção em betoneira e lançamento manual - areia e brita comerciais | 0.7 | m³ |  |  | 359.95 | 251.965
[7 empty] | Total -> |  |  | 251.965
| E | Banco | Código | TEMPO FIXO | Quantidade | Unidade | Preço Unitário |  |  | Custo Horário
| Composição Auxiliar | SICRO3 | 5914647 | Carga, manobra e descarga de areia, brita, pedra de mão ou solos em caminhão basculante de 10 m³ - carga com carregadeira (exclusa) e descarga livre | 0.789 | t |  |  | 1.42 | 1.1204
[7 empty] | Total -> |  |  | 1.1204
[13] | Composição | SICRO3 | 1107892 | Concreto fck = 20 MPa - confecção em betoneira e lançamento manual - areia e brita comerciais | CLASSE SICRO3 |  | m³ |  |  | 359.95
| A | Banco | Código | EQUIPAMENTOS | Quantidade | Utilização |  | Custo Operacional |  | Custo Horário
[6 empty] | Operativa | Improdutiva | Operativa | Improdutiva
| Insumo | SICRO3 | E9010 | Balança plataforma digital com mesa de 75 x 75 cm com capacidade de 500 kg | 1 | 1 | 0 | 1.0506 | 0.8402 | 1.0506
| Insumo | SICRO3 | E9519 | Betoneira com motor a gasolina com capacidade de 600 l - 10 kW | 1 | 1 | 0 | 41.8477 | 29.8203 | 41.8477
| Insumo | SICRO3 | E9071 | Transportador manual carrinho de mão com capacidade de 80 l | 4 | 0.9 | 0.1 | 0.63983 | 0.5178 | 2.5104
| Insumo | SICRO3 | E9064 | Transportador manual gerica com capacidade de 180 l | 3 | 0.41 | 0.59 | 1.3466 | 1.0898 | 3.5853
[7 empty] | Total -> |  |  | 48.994
[7 empty] | Custo Horário de Execução -> |  |  | 233.1895
[7 empty] | Fator de Influencia da Chuva - FIC -> |  |  | 0
[7 empty] | Custo do FIC -> |  |  | 0
[7 empty] | Produção de Equipe -> |  |  | 3.929
[7 empty] | Custo Unitário de Execução -> |  |  | 59.351
| B | Banco | Código | MÃO DE OBRA | Quantidade | Salário Hora |  |  |  | Custo Horário
| Insumo | SICRO3 | P9821 | Pedreiro | 1 | h |  |  | 22.0434 | 22.0434
| Insumo | SICRO3 | P9824 | Servente | 9 | h |  |  | 18.0169 | 162.1521
[7 empty] | Total -> |  |  | 184.1955
[7 empty] | Custo Horário de Execução -> |  |  | 233.1895
[7 empty] | Fator de Influencia da Chuva - FIC -> |  |  | 0
[7 empty] | Custo do FIC -> |  |  | 0
[7 empty] | Produção de Equipe -> |  |  | 3.929
[7 empty] | Custo Unitário de Execução -> |  |  | 59.351
| C | Banco | Código | MATERIAL | Quantidade | Unidade | Preço Unitário |  |  | Custo Horário
| Insumo | SICRO3 | M0030 | Aditivo plastificante e retardador tipo Plastiment ou similar | 0.84646 | kg |  |  | 5.4181 | 4.5862
| Insumo | SICRO3 | M0082 | Areia média lavada | 0.63334 | m3 |  |  | 102.6447 | 65.009
| Insumo | SICRO3 | M0191 | Brita 1 | 0.36754 | m3 |  |  | 104.0742 | 38.2514
| Insumo | SICRO3 | M0192 | Brita 2 | 0.36754 | m3 |  |  | 102.8142 | 37.7883
| Insumo | SICRO3 | M0424 | Cimento Portland CP II - 32 | 282.1521 | kg |  |  | 0.51106 | 144.2079
[7 empty] | Total -> |  |  | 289.8428
| E | Banco | Código | TEMPO FIXO | Quantidade | Unidade | Preço Unitário |  |  | Custo Horário
| Composição Auxiliar | SICRO3 | 5914655 | Carga, manobra e descarga de materiais diversos em caminhão carroceria de 15 t - carga e descarga manuais | 0.00085 | t |  |  | 27.71 | 0.0236
| Composição Auxiliar | SICRO3 | 5914647 | Carga, manobra e descarga de areia, brita, pedra de mão ou solos em caminhão basculante de 10 m³ - carga com carregadeira (exclusa) e descarga livre | 0.95001 | t |  |  | 1.42 | 1.349
| Composição Auxiliar | SICRO3 | 5914647 | Carga, manobra e descarga de areia, brita, pedra de mão ou solos em caminhão basculante de 10 m³ - carga com carregadeira (exclusa) e descarga livre | 0.55131 | t |  |  | 1.42 | 0.7829
| Composição Auxiliar | SICRO3 | 5914647 | Carga, manobra e descarga de areia, brita, pedra de mão ou solos em caminhão basculante de 10 m³ - carga com carregadeira (exclusa) e descarga livre | 0.55131 | t |  |  | 1.42 | 0.7829
| Composição Auxiliar | SICRO3 | 5914655 | Carga, manobra e descarga de materiais diversos em caminhão carroceria de 15 t - carga e descarga manuais | 0.28215 | t |  |  | 27.71 | 7.8184
[7 empty] | Total -> |  |  | 10.7568
[14] | Composição | SICRO3 | 1119528 | Concreto fck = 25 MPa - confecção em central dosadora de 30 m³/h - areia e brita comerciais | CLASSE SICRO3 |  | m³ |  |  | 320.13
| A | Banco | Código | EQUIPAMENTOS | Quantidade | Utilização |  | Custo Operacional |  | Custo Horário
[6 empty] | Operativa | Improdutiva | Operativa | Improdutiva
| Insumo | SICRO3 | E9584 | Carregadeira de pneus com capacidade de 1,53 m3 - 106 kW | 1 | 0.34 | 0.66 | 159.4855 | 95.379 | 117.1752
| Insumo | SICRO3 | E9599 | Central de concreto com capacidade de 30 m3/h - dosadora RS | 1 | 1 | 0 | 61.4498 | 59.0793 | 61.4498
| Insumo | SICRO3 | E9779 | Grupo gerador - 100/110 kVA | 1 | 1 | 0 | 81.757 | 8.4588 | 81.757
[7 empty] | Total -> |  |  | 260.382
[7 empty] | Custo Horário de Execução -> |  |  | 296.4158
[7 empty] | Fator de Influencia da Chuva - FIC -> |  |  | 0
[7 empty] | Custo do FIC -> |  |  | 0
[7 empty] | Produção de Equipe -> |  |  | 24.9
[7 empty] | Custo Unitário de Execução -> |  |  | 11.9042
| B | Banco | Código | MÃO DE OBRA | Quantidade | Salário Hora |  |  |  | Custo Horário
| Insumo | SICRO3 | P9824 | Servente | 2 | h |  |  | 18.0169 | 36.0338
[7 empty] | Total -> |  |  | 36.0338
[7 empty] | Custo Horário de Execução -> |  |  | 296.4158
[7 empty] | Fator de Influencia da Chuva - FIC -> |  |  | 0
[7 empty] | Custo do FIC -> |  |  | 0
[7 empty] | Produção de Equipe -> |  |  | 24.9
[7 empty] | Custo Unitário de Execução -> |  |  | 11.9042
| C | Banco | Código | MATERIAL | Quantidade | Unidade | Preço Unitário |  |  | Custo Horário
| Insumo | SICRO3 | M0030 | Aditivo plastificante e retardador tipo Plastiment ou similar | 0.89257 | kg |  |  | 5.4181 | 4.836
| Insumo | SICRO3 | M0082 | Areia média lavada | 0.62465 | m3 |  |  | 102.6447 | 64.117
| Insumo | SICRO3 | M0191 | Brita 1 | 0.36754 | m3 |  |  | 104.0742 | 38.2514
| Insumo | SICRO3 | M0192 | Brita 2 | 0.36754 | m3 |  |  | 102.8142 | 37.7883
| Insumo | SICRO3 | M0424 | Cimento Portland CP II - 32 | 297.5237 | kg |  |  | 0.51106 | 152.0644
[7 empty] | Total -> |  |  | 297.0571
| E | Banco | Código | TEMPO FIXO | Quantidade | Unidade | Preço Unitário |  |  | Custo Horário
| Composição Auxiliar | SICRO3 | 5914655 | Carga, manobra e descarga de materiais diversos em caminhão carroceria de 15 t - carga e descarga manuais | 0.00089 | t |  |  | 27.71 | 0.0247
| Composição Auxiliar | SICRO3 | 5914647 | Carga, manobra e descarga de areia, brita, pedra de mão ou solos em caminhão basculante de 10 m³ - carga com carregadeira (exclusa) e descarga livre | 0.93698 | t |  |  | 1.42 | 1.3305
| Composição Auxiliar | SICRO3 | 5914647 | Carga, manobra e descarga de areia, brita, pedra de mão ou solos em caminhão basculante de 10 m³ - carga com carregadeira (exclusa) e descarga livre | 0.55131 | t |  |  | 1.42 | 0.7829
| Composição Auxiliar | SICRO3 | 5914647 | Carga, manobra e descarga de areia, brita, pedra de mão ou solos em caminhão basculante de 10 m³ - carga com carregadeira (exclusa) e descarga livre | 0.55131 | t |  |  | 1.42 | 0.7829
| Composição Auxiliar | SICRO3 | 5914655 | Carga, manobra e descarga de materiais diversos em caminhão carroceria de 15 t - carga e descarga manuais | 0.29752 | t |  |  | 27.71 | 8.2443
[7 empty] | Total -> |  |  | 11.1653
[15] | Composição | SICRO3 | 1106057 | Concreto magro - confecção em betoneira e lançamento manual - areia e brita comerciais | CLASSE SICRO3 |  | m³ |  |  | 350.19
| A | Banco | Código | EQUIPAMENTOS | Quantidade | Utilização |  | Custo Operacional |  | Custo Horário
[6 empty] | Operativa | Improdutiva | Operativa | Improdutiva
| Insumo | SICRO3 | E9519 | Betoneira com motor a gasolina com capacidade de 600 l - 10 kW | 1 | 1 | 0 | 41.8477 | 29.8203 | 41.8477
| Insumo | SICRO3 | E9071 | Transportador manual carrinho de mão com capacidade de 80 l | 4 | 0.88 | 0.12 | 0.63983 | 0.5178 | 2.5006
| Insumo | SICRO3 | E9064 | Transportador manual gerica com capacidade de 180 l | 3 | 0.41 | 0.59 | 1.3466 | 1.0898 | 3.5853
[7 empty] | Total -> |  |  | 47.9336
[7 empty] | Custo Horário de Execução -> |  |  | 232.1291
[7 empty] | Fator de Influencia da Chuva - FIC -> |  |  | 0
[7 empty] | Custo do FIC -> |  |  | 0
[7 empty] | Produção de Equipe -> |  |  | 3.929
[7 empty] | Custo Unitário de Execução -> |  |  | 59.0811
| B | Banco | Código | MÃO DE OBRA | Quantidade | Salário Hora |  |  |  | Custo Horário
| Insumo | SICRO3 | P9821 | Pedreiro | 1 | h |  |  | 22.0434 | 22.0434
| Insumo | SICRO3 | P9824 | Servente | 9 | h |  |  | 18.0169 | 162.1521
[7 empty] | Total -> |  |  | 184.1955
[7 empty] | Custo Horário de Execução -> |  |  | 232.1291
[7 empty] | Fator de Influencia da Chuva - FIC -> |  |  | 0
[7 empty] | Custo do FIC -> |  |  | 0
[7 empty] | Produção de Equipe -> |  |  | 3.929
[7 empty] | Custo Unitário de Execução -> |  |  | 59.0811
| C | Banco | Código | MATERIAL | Quantidade | Unidade | Preço Unitário |  |  | Custo Horário
| Insumo | SICRO3 | M0082 | Areia média lavada | 0.59948 | m3 |  |  | 102.6447 | 61.5334
| Insumo | SICRO3 | M0192 | Brita 2 | 0.73508 | m3 |  |  | 102.8142 | 75.5767
| Insumo | SICRO3 | M0424 | Cimento Portland CP II - 32 | 280.5342 | kg |  |  | 0.51106 | 143.381
[7 empty] | Total -> |  |  | 280.4911
| E | Banco | Código | TEMPO FIXO | Quantidade | Unidade | Preço Unitário |  |  | Custo Horário
| Composição Auxiliar | SICRO3 | 5914647 | Carga, manobra e descarga de areia, brita, pedra de mão ou solos em caminhão basculante de 10 m³ - carga com carregadeira (exclusa) e descarga livre | 0.89922 | t |  |  | 1.42 | 1.2769
| Composição Auxiliar | SICRO3 | 5914647 | Carga, manobra e descarga de areia, brita, pedra de mão ou solos em caminhão basculante de 10 m³ - carga com carregadeira (exclusa) e descarga livre | 1.1026 | t |  |  | 1.42 | 1.5657
| Composição Auxiliar | SICRO3 | 5914655 | Carga, manobra e descarga de materiais diversos em caminhão carroceria de 15 t - carga e descarga manuais | 0.28053 | t |  |  | 27.71 | 7.7735
[7 empty] | Total -> |  |  | 10.6161
[16] | Composição | SICRO3 | 6817781 | Confecção de BSCC - seção 2,5 x 2,5 m fechada - tipo I - areia e brita comerciais | CLASSE SICRO3 |  | m |  |  | 2293.64
| A | Banco | Código | EQUIPAMENTOS | Quantidade | Utilização |  | Custo Operacional |  | Custo Horário
[6 empty] | Operativa | Improdutiva | Operativa | Improdutiva
| Insumo | SICRO3 | E9052 | Empilhadeira a diesel com capacidade de 10 t - 100 kW | 2 | 1 | 0 | 182.7542 | 102.5292 | 365.5084
| Insumo | SICRO3 | E9779 | Grupo gerador - 100/110 kVA | 1 | 1 | 0 | 81.757 | 8.4588 | 81.757
| Insumo | SICRO3 | E9022 | Pórtico rolante com capacidade de 25 t - 30 kW | 1 | 1 | 0 | 99.8866 | 85.4052 | 99.8866
[7 empty] | Total -> |  |  | 547.152
[7 empty] | Custo Horário de Execução -> |  |  | 583.1858
[7 empty] | Fator de Influencia da Chuva - FIC -> |  |  | 0
[7 empty] | Custo do FIC -> |  |  | 0
[7 empty] | Produção de Equipe -> |  |  | 15.07
[7 empty] | Custo Unitário de Execução -> |  |  | 38.6985
| B | Banco | Código | MÃO DE OBRA | Quantidade | Salário Hora |  |  |  | Custo Horário
| Insumo | SICRO3 | P9824 | Servente | 2 | h |  |  | 18.0169 | 36.0338
[7 empty] | Total -> |  |  | 36.0338
[7 empty] | Custo Horário de Execução -> |  |  | 583.1858
[7 empty] | Fator de Influencia da Chuva - FIC -> |  |  | 0
[7 empty] | Custo do FIC -> |  |  | 0
[7 empty] | Produção de Equipe -> |  |  | 15.07
[7 empty] | Custo Unitário de Execução -> |  |  | 38.6985
| D | Banco | Código | ATIVIDADES AUXILIARES | Quantidade | Unidade | Preço Unitário |  |  | Custo Horário
| Composição Auxiliar | SICRO3 | 1100657 | Adensamento de concreto por vibrador de imersão | 1.67 | m³ |  |  | 2.78 | 4.6426
| Composição Auxiliar | SICRO3 | 407819 | Armação em aço CA-50 - fornecimento, preparo e colocação | 62.499 | kg |  |  | 9.79 | 611.8652
| Composição Auxiliar | SICRO3 | 1119528 | Concreto fck = 25 MPa - confecção em central dosadora de 30 m³/h - areia e brita comerciais | 1.67 | m³ |  |  | 320.13 | 534.6171
| Composição Auxiliar | SICRO3 | 3117750 | Forma metálica para aduelas de bueiros celulares de concreto pré-moldados - utilização de 100 vezes | 20.73 | m² |  |  | 15.1 | 313.023
| Composição Auxiliar | SICRO3 | 408067 | Tela de aço eletrosoldada - fornecimento, preparo e colocação | 76.01 | kg |  |  | 9.61 | 730.4561
[7 empty] | Total -> |  |  | 2194.604
| E | Banco | Código | TEMPO FIXO | Quantidade | Unidade | Preço Unitário |  |  | Custo Horário
| Composição Auxiliar | SICRO3 | 5909007 | Carga, manobra e descarga de concreto com caminhão betoneira - carga em central de concreto de 30 m³/h | 4.008 | t |  |  | 14.79 | 59.2783
[7 empty] | Total -> |  |  | 59.2783
[17] | Composição | SICRO3 | 1400973 | Corte com maçarico oxiacetileno de chapas de aço com espessura de 3 mm | CLASSE SICRO3 |  | m |  |  | 1.33
| A | Banco | Código | EQUIPAMENTOS | Quantidade | Utilização |  | Custo Operacional |  | Custo Horário
[6 empty] | Operativa | Improdutiva | Operativa | Improdutiva
| Insumo | SICRO3 | E9662 | Equipamento para solda/corte com oxiacetileno | 1 | 1 | 0 | 0.892 | 0.586 | 0.892
[7 empty] | Total -> |  |  | 0.892
[7 empty] | Custo Horário de Execução -> |  |  | 28.677
[7 empty] | Fator de Influencia da Chuva - FIC -> |  |  | 0
[7 empty] | Custo do FIC -> |  |  | 0
[7 empty] | Produção de Equipe -> |  |  | 45.85
[7 empty] | Custo Unitário de Execução -> |  |  | 0.6255
| B | Banco | Código | MÃO DE OBRA | Quantidade | Salário Hora |  |  |  | Custo Horário
| Insumo | SICRO3 | P9825 | Soldador | 1 | h |  |  | 27.785 | 27.785
[7 empty] | Total -> |  |  | 27.785
[7 empty] | Custo Horário de Execução -> |  |  | 28.677
[7 empty] | Fator de Influencia da Chuva - FIC -> |  |  | 0
[7 empty] | Custo do FIC -> |  |  | 0
[7 empty] | Produção de Equipe -> |  |  | 45.85
[7 empty] | Custo Unitário de Execução -> |  |  | 0.6255
| C | Banco | Código | MATERIAL | Quantidade | Unidade | Preço Unitário |  |  | Custo Horário
| Insumo | SICRO3 | M1796 | Acetileno | 0.00494 | kg |  |  | 85.0997 | 0.4204
| Insumo | SICRO3 | M1795 | Oxigênio | 0.01673 | m3 |  |  | 17.1011 | 0.2861
[7 empty] | Total -> |  |  | 0.7065
[18] | Composição | SICRO3 | 1400974 | Corte com maçarico oxiacetileno de chapas de aço com espessura de 5 mm | CLASSE SICRO3 |  | m |  |  | 1.57
| A | Banco | Código | EQUIPAMENTOS | Quantidade | Utilização |  | Custo Operacional |  | Custo Horário
[6 empty] | Operativa | Improdutiva | Operativa | Improdutiva
| Insumo | SICRO3 | E9662 | Equipamento para solda/corte com oxiacetileno | 1 | 1 | 0 | 0.892 | 0.586 | 0.892
[7 empty] | Total -> |  |  | 0.892
[7 empty] | Custo Horário de Execução -> |  |  | 28.677
[7 empty] | Fator de Influencia da Chuva - FIC -> |  |  | 0
[7 empty] | Custo do FIC -> |  |  | 0
[7 empty] | Produção de Equipe -> |  |  | 41.55
[7 empty] | Custo Unitário de Execução -> |  |  | 0.6902
| B | Banco | Código | MÃO DE OBRA | Quantidade | Salário Hora |  |  |  | Custo Horário
| Insumo | SICRO3 | P9825 | Soldador | 1 | h |  |  | 27.785 | 27.785
[7 empty] | Total -> |  |  | 27.785
[7 empty] | Custo Horário de Execução -> |  |  | 28.677
[7 empty] | Fator de Influencia da Chuva - FIC -> |  |  | 0
[7 empty] | Custo do FIC -> |  |  | 0
[7 empty] | Produção de Equipe -> |  |  | 41.55
[7 empty] | Custo Unitário de Execução -> |  |  | 0.6902
| C | Banco | Código | MATERIAL | Quantidade | Unidade | Preço Unitário |  |  | Custo Horário
| Insumo | SICRO3 | M1796 | Acetileno | 0.00583 | kg |  |  | 85.0997 | 0.4961
| Insumo | SICRO3 | M1795 | Oxigênio | 0.02287 | m3 |  |  | 17.1011 | 0.3911
[7 empty] | Total -> |  |  | 0.8872
[19] | Composição | SICRO3 | 1416139 | Corte com maçarico oxiacetileno de chapas de aço com espessura de 6,3 mm | CLASSE SICRO3 |  | m |  |  | 1.76
| A | Banco | Código | EQUIPAMENTOS | Quantidade | Utilização |  | Custo Operacional |  | Custo Horário
[6 empty] | Operativa | Improdutiva | Operativa | Improdutiva
| Insumo | SICRO3 | E9662 | Equipamento para solda/corte com oxiacetileno | 1 | 1 | 0 | 0.892 | 0.586 | 0.892
[7 empty] | Total -> |  |  | 0.892
[7 empty] | Custo Horário de Execução -> |  |  | 28.677
[7 empty] | Fator de Influencia da Chuva - FIC -> |  |  | 0
[7 empty] | Custo do FIC -> |  |  | 0
[7 empty] | Produção de Equipe -> |  |  | 38.75
[7 empty] | Custo Unitário de Execução -> |  |  | 0.7401
| B | Banco | Código | MÃO DE OBRA | Quantidade | Salário Hora |  |  |  | Custo Horário
| Insumo | SICRO3 | P9825 | Soldador | 1 | h |  |  | 27.785 | 27.785
[7 empty] | Total -> |  |  | 27.785
[7 empty] | Custo Horário de Execução -> |  |  | 28.677
[7 empty] | Fator de Influencia da Chuva - FIC -> |  |  | 0
[7 empty] | Custo do FIC -> |  |  | 0
[7 empty] | Produção de Equipe -> |  |  | 38.75
[7 empty] | Custo Unitário de Execução -> |  |  | 0.7401
| C | Banco | Código | MATERIAL | Quantidade | Unidade | Preço Unitário |  |  | Custo Horário
| Insumo | SICRO3 | M1796 | Acetileno | 0.00651 | kg |  |  | 85.0997 | 0.554
| Insumo | SICRO3 | M1795 | Oxigênio | 0.02758 | m3 |  |  | 17.1011 | 0.4716
[7 empty] | Total -> |  |  | 1.0256
[20] | Composição | SICRO3 | 4016096 | Escavação e carga de material de jazida com escavadeira hidráulica | CLASSE SICRO3 |  | m³ |  |  | 1.2
| A | Banco | Código | EQUIPAMENTOS | Quantidade | Utilização |  | Custo Operacional |  | Custo Horário
[6 empty] | Operativa | Improdutiva | Operativa | Improdutiva
| Insumo | SICRO3 | E9515 | Escavadeira hidráulica sobre esteira com caçamba com capacidade de 1,5 m3 - 110 kW | 1 | 1 | 0 | 255.6129 | 141.9157 | 255.6129
[7 empty] | Total -> |  |  | 255.6129
[7 empty] | Custo Horário de Execução -> |  |  | 273.6298
[7 empty] | Fator de Influencia da Chuva - FIC -> |  |  | 0.01633
[7 empty] | Custo do FIC -> |  |  | 0.0194
[7 empty] | Produção de Equipe -> |  |  | 230.19
[7 empty] | Custo Unitário de Execução -> |  |  | 1.1887
| B | Banco | Código | MÃO DE OBRA | Quantidade | Salário Hora |  |  |  | Custo Horário
| Insumo | SICRO3 | P9824 | Servente | 1 | h |  |  | 18.0169 | 18.0169
[7 empty] | Total -> |  |  | 18.0169
[7 empty] | Custo Horário de Execução -> |  |  | 273.6298
[7 empty] | Fator de Influencia da Chuva - FIC -> |  |  | 0.01633
[7 empty] | Custo do FIC -> |  |  | 0.0194
[7 empty] | Produção de Equipe -> |  |  | 230.19
[7 empty] | Custo Unitário de Execução -> |  |  | 1.1887
[21] | Composição | SICRO3 | 4805756 | Escavação manual reaterro e compactação em material de 1ª categoria | CLASSE SICRO3 |  | m³ |  |  | 4.05
| B | Banco | Código | MÃO DE OBRA | Quantidade | Salário Hora |  |  |  | Custo Horário
| Insumo | SICRO3 | P9824 | Servente | 1 | h |  |  | 18.0169 | 18.0169
[7 empty] | Total -> |  |  | 18.0169
[7 empty] | Custo Horário de Execução -> |  |  | 18.0169
[7 empty] | Fator de Influencia da Chuva - FIC -> |  |  | 0
[7 empty] | Custo do FIC -> |  |  | 0
[7 empty] | Produção de Equipe -> |  |  | 4.4444
[7 empty] | Custo Unitário de Execução -> |  |  | 4.0538
[22] | Composição | SICRO3 | 2004518 | Escavação mecânica de vala trapezoidal ou triangular em material de 1ª categoria para drenagem superficial com retroescavadeira - seção < 0,10 m² |  |  | m³ |  |  | 39.1
| A | Banco | Código | EQUIPAMENTOS | Quantidade | Utilização |  | Custo Operacional |  | Custo Horário
[6 empty] | Operativa | Improdutiva | Operativa | Improdutiva
| Insumo | SICRO3 | E9770 | Retroescavadeira de pneus com caçamba de escavação trapezoidal ou triangular com seção de corte inferior a 0,10 m² - 58 kW | 1 | 1 | 0 | 127.6092 | 78.3235 | 127.6092
[7 empty] | Total -> |  |  | 127.6092
[7 empty] | Custo Horário de Execução -> |  |  | 145.6261
[7 empty] | Fator de Influencia da Chuva - FIC -> |  |  | 0.01633
[7 empty] | Custo do FIC -> |  |  | 0.6283
[7 empty] | Produção de Equipe -> |  |  | 3.7848
[7 empty] | Custo Unitário de Execução -> |  |  | 38.4766
| B | Banco | Código | MÃO DE OBRA | Quantidade | Salário Hora |  |  |  | Custo Horário
| Insumo | SICRO3 | P9824 | Servente | 1 | h |  |  | 18.0169 | 18.0169
[7 empty] | Total -> |  |  | 18.0169
[7 empty] | Custo Horário de Execução -> |  |  | 145.6261
[7 empty] | Fator de Influencia da Chuva - FIC -> |  |  | 0.01633
[7 empty] | Custo do FIC -> |  |  | 0.6283
[7 empty] | Produção de Equipe -> |  |  | 3.7848
[7 empty] | Custo Unitário de Execução -> |  |  | 38.4766
[23] | Composição | SICRO3 | 3117750 | Forma metálica para aduelas de bueiros celulares de concreto pré-moldados - utilização de 100 vezes | CLASSE SICRO3 |  | m² |  |  | 15.1
| B | Banco | Código | MÃO DE OBRA | Quantidade | Salário Hora |  |  |  | Custo Horário
| Insumo | SICRO3 | P9830 | Montador | 0.3 | h |  |  | 25.5202 | 7.6561
[7 empty] | Total -> |  |  | 7.6561
[7 empty] | Custo Horário de Execução -> |  |  | 7.6561
[7 empty] | Fator de Influencia da Chuva - FIC -> |  |  | 0
[7 empty] | Custo do FIC -> |  |  | 0
[7 empty] | Produção de Equipe -> |  |  | 1
[7 empty] | Custo Unitário de Execução -> |  |  | 7.6561
| C | Banco | Código | MATERIAL | Quantidade | Unidade | Preço Unitário |  |  | Custo Horário
| Insumo | SICRO3 | M1376 | Chapa fina em aço ASTM A36 | 0.61434 | kg |  |  | 9.1795 | 5.6393
| Insumo | SICRO3 | M1378 | Chapa de aço ASTM A36 | 0.12387 | kg |  |  | 8.6381 | 1.07
| Insumo | SICRO3 | M3949 | Desmoldante para fôrmas metálicas | 0.01333 | l |  |  | 14.5525 | 0.194
[7 empty] | Total -> |  |  | 6.9033
| D | Banco | Código | ATIVIDADES AUXILIARES | Quantidade | Unidade | Preço Unitário |  |  | Custo Horário
| Composição Auxiliar | SICRO3 | 1400973 | Corte com maçarico oxiacetileno de chapas de aço com espessura de 3 mm | 0.04708 | m |  |  | 1.33 | 0.0626
| Composição Auxiliar | SICRO3 | 1400974 | Corte com maçarico oxiacetileno de chapas de aço com espessura de 5 mm | 0.01612 | m |  |  | 1.57 | 0.0253
| Composição Auxiliar | SICRO3 | 1416139 | Corte com maçarico oxiacetileno de chapas de aço com espessura de 6,3 mm | 0.01193 | m |  |  | 1.76 | 0.021
| Composição Auxiliar | SICRO3 | 2408057 | Solda elétrica de perfis metálicos e chapas de aço com eletrodo E60XX | 0.00512 | kg |  |  | 80.31 | 0.4112
[7 empty] | Total -> |  |  | 0.5201
| E | Banco | Código | TEMPO FIXO | Quantidade | Unidade | Preço Unitário |  |  | Custo Horário
| Composição Auxiliar | SICRO3 | 5914333 | Carga, manobra e descarga de materiais diversos em caminhão carroceria de 15 t - carga e descarga com caminhão guindauto | 0.00061 | t |  |  | 28.11 | 0.0171
| Composição Auxiliar | SICRO3 | 5914333 | Carga, manobra e descarga de materiais diversos em caminhão carroceria de 15 t - carga e descarga com caminhão guindauto | 0.00012 | t |  |  | 28.11 | 0.0034
[7 empty] | Total -> |  |  | 0.0205
[24] | Composição | SICRO3 | 3103302 | Formas de tábuas de pinho para dispositivos de drenagem - utilização de 3 vezes - confecção, instalação e retirada | CLASSE SICRO3 |  | m² |  |  | 66.28
| A | Banco | Código | EQUIPAMENTOS | Quantidade | Utilização |  | Custo Operacional |  | Custo Horário
[6 empty] | Operativa | Improdutiva | Operativa | Improdutiva
| Insumo | SICRO3 | E9066 | Grupo gerador - 13 / 14 kVA | 0.09372 | 1 | 0 | 15.0251 | 4.9545 | 1.4082
| Insumo | SICRO3 | E9535 | Serra circular com bancada - D = 30 cm - 4 kW | 0.09372 | 1 | 0 | 22.8539 | 26.8516 | 2.1419
[7 empty] | Total -> |  |  | 3.5501
[7 empty] | Custo Horário de Execução -> |  |  | 39.8795
[7 empty] | Fator de Influencia da Chuva - FIC -> |  |  | 0
[7 empty] | Custo do FIC -> |  |  | 0
[7 empty] | Produção de Equipe -> |  |  | 1
[7 empty] | Custo Unitário de Execução -> |  |  | 39.8795
| B | Banco | Código | MÃO DE OBRA | Quantidade | Salário Hora |  |  |  | Custo Horário
| Insumo | SICRO3 | P9801 | Ajudante | 0.9 | h |  |  | 18.2839 | 16.4555
| Insumo | SICRO3 | P9808 | Carpinteiro | 0.9 | h |  |  | 22.0821 | 19.8739
[7 empty] | Total -> |  |  | 36.3294
[7 empty] | Custo Horário de Execução -> |  |  | 39.8795
[7 empty] | Fator de Influencia da Chuva - FIC -> |  |  | 0
[7 empty] | Custo do FIC -> |  |  | 0
[7 empty] | Produção de Equipe -> |  |  | 1
[7 empty] | Custo Unitário de Execução -> |  |  | 39.8795
| C | Banco | Código | MATERIAL | Quantidade | Unidade | Preço Unitário |  |  | Custo Horário
| Insumo | SICRO3 | M0560 | Desmoldante para formas | 0.01852 | l |  |  | 10.6306 | 0.1969
| Insumo | SICRO3 | M1205 | Prego de ferro | 0.02365 | kg |  |  | 12.5779 | 0.2975
| Insumo | SICRO3 | M0290 | Tábua de 2,5 x 10 cm | 1.2149 | m |  |  | 4.8408 | 5.881
| Insumo | SICRO3 | M1429 | Tábua de pinho de terceira - E = 2,5 cm | 0.4043 | m2 |  |  | 48.6262 | 19.6596
[7 empty] | Total -> |  |  | 26.035
| E | Banco | Código | TEMPO FIXO | Quantidade | Unidade | Preço Unitário |  |  | Custo Horário
| Composição Auxiliar | SICRO3 | 5914655 | Carga, manobra e descarga de materiais diversos em caminhão carroceria de 15 t - carga e descarga manuais | 2e-05 | t |  |  | 27.71 | 0.0006
| Composição Auxiliar | SICRO3 | 5914655 | Carga, manobra e descarga de materiais diversos em caminhão carroceria de 15 t - carga e descarga manuais | 2e-05 | t |  |  | 27.71 | 0.0006
| Composição Auxiliar | SICRO3 | 5914655 | Carga, manobra e descarga de materiais diversos em caminhão carroceria de 15 t - carga e descarga manuais | 0.00304 | t |  |  | 27.71 | 0.0842
| Composição Auxiliar | SICRO3 | 5914655 | Carga, manobra e descarga de materiais diversos em caminhão carroceria de 15 t - carga e descarga manuais | 0.01011 | t |  |  | 27.71 | 0.2801
[7 empty] | Total -> |  |  | 0.3655
[25] | Composição | SICRO3 | 2408057 | Solda elétrica de perfis metálicos e chapas de aço com eletrodo E60XX | CLASSE SICRO3 |  | kg |  |  | 80.31
| A | Banco | Código | EQUIPAMENTOS | Quantidade | Utilização |  | Custo Operacional |  | Custo Horário
[6 empty] | Operativa | Improdutiva | Operativa | Improdutiva
| Insumo | SICRO3 | E9753 | Grupo gerador - 23 kVA | 1 | 1 | 0 | 21.1483 | 5.4288 | 21.1483
| Insumo | SICRO3 | E9547 | Máquina para solda elétrica - 9,2 kW | 1 | 1 | 0 | 0.17245 | 0.1133 | 0.1725
[7 empty] | Total -> |  |  | 21.3208
[7 empty] | Custo Horário de Execução -> |  |  | 67.3897
[7 empty] | Fator de Influencia da Chuva - FIC -> |  |  | 0
[7 empty] | Custo do FIC -> |  |  | 0
[7 empty] | Produção de Equipe -> |  |  | 1.3372
[7 empty] | Custo Unitário de Execução -> |  |  | 50.3954
| B | Banco | Código | MÃO DE OBRA | Quantidade | Salário Hora |  |  |  | Custo Horário
| Insumo | SICRO3 | P9801 | Ajudante | 1 | h |  |  | 18.2839 | 18.2839
| Insumo | SICRO3 | P9825 | Soldador | 1 | h |  |  | 27.785 | 27.785
[7 empty] | Total -> |  |  | 46.0689
[7 empty] | Custo Horário de Execução -> |  |  | 67.3897
[7 empty] | Fator de Influencia da Chuva - FIC -> |  |  | 0
[7 empty] | Custo do FIC -> |  |  | 0
[7 empty] | Produção de Equipe -> |  |  | 1.3372
[7 empty] | Custo Unitário de Execução -> |  |  | 50.3954
| C | Banco | Código | MATERIAL | Quantidade | Unidade | Preço Unitário |  |  | Custo Horário
| Insumo | SICRO3 | M1397 | Eletrodo E60 xx | 1 | kg |  |  | 29.8917 | 29.8917
[7 empty] | Total -> |  |  | 29.8917
| E | Banco | Código | TEMPO FIXO | Quantidade | Unidade | Preço Unitário |  |  | Custo Horário
| Composição Auxiliar | SICRO3 | 5914655 | Carga, manobra e descarga de materiais diversos em caminhão carroceria de 15 t - carga e descarga manuais | 0.001 | t |  |  | 27.71 | 0.0277
[7 empty] | Total -> |  |  | 0.0277
[26] | Composição | SICRO3 | 408067 | Tela de aço eletrosoldada - fornecimento, preparo e colocação | CLASSE SICRO3 |  | kg |  |  | 9.61
| B | Banco | Código | MÃO DE OBRA | Quantidade | Salário Hora |  |  |  | Custo Horário
| Insumo | SICRO3 | P9801 | Ajudante | 0.04272 | h |  |  | 18.2839 | 0.7811
| Insumo | SICRO3 | P9805 | Armador | 0.02136 | h |  |  | 24.7745 | 0.5292
[7 empty] | Total -> |  |  | 1.3103
[7 empty] | Custo Horário de Execução -> |  |  | 1.3103
[7 empty] | Fator de Influencia da Chuva - FIC -> |  |  | 0
[7 empty] | Custo do FIC -> |  |  | 0
[7 empty] | Produção de Equipe -> |  |  | 1
[7 empty] | Custo Unitário de Execução -> |  |  | 1.3103
| C | Banco | Código | MATERIAL | Quantidade | Unidade | Preço Unitário |  |  | Custo Horário
| Insumo | SICRO3 | M0075 | Arame recozido 18 BWG | 0.005 | kg |  |  | 8.5414 | 0.0427
| Insumo | SICRO3 | M0999 | Tela de aço eletrosoldada | 1.05 | kg |  |  | 7.8424 | 8.2345
[7 empty] | Total -> |  |  | 8.2772
| E | Banco | Código | TEMPO FIXO | Quantidade | Unidade | Preço Unitário |  |  | Custo Horário
| Composição Auxiliar | SICRO3 | 5914655 | Carga, manobra e descarga de materiais diversos em caminhão carroceria de 15 t - carga e descarga manuais | 1e-05 | t |  |  | 27.71 | 0.0003
| Composição Auxiliar | SICRO3 | 5914655 | Carga, manobra e descarga de materiais diversos em caminhão carroceria de 15 t - carga e descarga manuais | 0.00105 | t |  |  | 27.71 | 0.0291
[7 empty] | Total -> |  |  | 0.0294
[27] | Composição | SINAPI | 95372 | CURSO DE CAPACITAÇÃO PARA PINTOR (ENCARGOS COMPLEMENTARES) - HORISTA | SERVICOS DIVERSOS |  | H |  |  | 0.24
| Tipo | Banco | Código | Descrição | Classe/Tipo |  | Unidade | Quantidade | Preço s/ BDI | Total
| Insumo | SINAPI | 4783 | PINTOR (HORISTA) | Mão de Obra |  | H | 0.01549 | 15.8928 | 0.24
[28] | Composição | SINAPI | 88310 | PINTOR COM ENCARGOS COMPLEMENTARES | SERVICOS DIVERSOS |  | H |  |  | 22.31
| Tipo | Banco | Código | Descrição | Classe/Tipo |  | Unidade | Quantidade | Preço s/ BDI | Total
| Insumo | SINAPI | 4783 | PINTOR (HORISTA) | Mão de Obra |  | H | 1 | 15.8928 | 15.89
| Insumo | SINAPI | 37370 | ALIMENTACAO - HORISTA (COLETADO CAIXA - ENCARGOS COMPLEMENTARES) | Material |  | H | 1 | 1.9152 | 1.91
| Insumo | SINAPI | 37371 | TRANSPORTE - HORISTA (COLETADO CAIXA - ENCARGOS COMPLEMENTARES) | Serviço |  | H | 1 | 0.504 | 0.5
| Insumo | SINAPI | 37372 | EXAMES - HORISTA (COLETADO CAIXA - ENCARGOS COMPLEMENTARES) | Material |  | H | 1 | 0.9576 | 0.95
| Insumo | SINAPI | 37373 | SEGURO - HORISTA (COLETADO CAIXA - ENCARGOS COMPLEMENTARES) | Taxa |  | H | 1 | 0.0084 | 0
| Insumo | SINAPI | 43466 | FERRAMENTAS - FAMILIA PINTOR - HORISTA (ENCARGOS COMPLEMENTARES - COLETADO CAIXA) | Equipamento |  | H | 1 | 1.4112 | 1.41
| Insumo | SINAPI | 43490 | EPI - FAMILIA PINTOR - HORISTA (ENCARGOS COMPLEMENTARES - COLETADO CAIXA) | Equipamento |  | H | 1 | 1.4112 | 1.41
| Composição Auxiliar | SINAPI | 95372 | CURSO DE CAPACITAÇÃO PARA PINTOR (ENCARGOS COMPLEMENTARES) - HORISTA | SEDI - SERVICOS DIVERSOS |  | H | 1 | 0.24 | 0.24
[29] | Composição | SINAPI | 102234 | PINTURA IMUNIZANTE PARA MADEIRA, 2 DEMÃOS. AF_01/2021 | PINTURAS |  | M2 |  |  | 18.31
| Tipo | Banco | Código | Descrição | Classe/Tipo |  | Unidade | Quantidade | Preço s/ BDI | Total
| Insumo | SINAPI | 7340 | IMUNIZANTE PARA MADEIRA, INCOLOR | Material |  | L | 0.3257 | 25.2084 | 8.21
| Composição Auxiliar | SINAPI | 88310 | PINTOR COM ENCARGOS COMPLEMENTARES | SEDI - SERVICOS DIVERSOS |  | H | 0.4529 | 22.31 | 10.1

## COMPOSIÇÕES
02 | Mobilização e Desmobilização de equipamentos | [12 empty] | UND
COMPOSIÇÃO ANALÍTICA
ITEM | CÓDIGO | EQUIPAMENTOS TRANSPORTADO |  | REFERÊNCIA | VEÍCULO TRANSPORTADO (DNIT - VOLUME 09) |  | QUANT UND | ORIGEM | Distância (DM) km | Fator K | FATOR DE UTILIZAÇÃO (FU) | VELOCIDADE (V) | CUSTO DO TRANSPORTE (CH) | PREÇO TOTAL (cMob)
1 | SICRO E9541 | Trator de esteiras com lâmina - 259 Kw |  | SICRO E9665 | Cavalo mecânico com semirreboque com capacidade de 22 t - 240 Kw |  | 1 | MUNICIPIO – XX | 96 | 1 | 1 | 60 | 371.14 | 593.824
2 | SICRO E9577 | Trator agrícola - 77 Kw |  | SICRO E9665 | Cavalo mecânico com semirreboque com capacidade de 22 t - 240 Kw |  | 1 | MUNICIPIO – XX | 96 | 1 | 0.5 | 60 | 371.14 | 296.912
3 | SICRO E9540 | Trator sobre esteiras com lâmina - 127 kW |  | SICRO E9665 | Cavalo mecânico com semirreboque com capacidade de 22 t - 240 Kw |  | 1 | MUNICIPIO – XX | 96 | 1 | 0.5 | 60 | 371.14 | 296.912
4 | SICRO E9524 | Motoniveladora - 93 Kw |  | SICRO E9665 | Cavalo mecânico com semirreboque com capacidade de 22 t - 240 Kw |  | 1 | MUNICIPIO – XX | 96 | 1 | 1 | 60 | 371.14 | 593.824
5 | SICRO E9511 | Carregadeira de pneus com capacidade de 3,40 m³ - 195 kW |  | SICRO E9665 | Cavalo mecânico com semirreboque com capacidade de 22 t - 240 Kw |  | 1 | MUNICIPIO – XX | 96 | 1 | 0.5 | 60 | 371.14 | 296.912
6 | SICRO E9685 | Rolo compactador pé de carneiro vibratório autopropelido de 11,6 t - 82 Kw |  | SICRO E9665 | Cavalo mecânico com semirreboque com capacidade de 22 t - 240 Kw |  | 1 | MUNICIPIO – XX | 96 | 1 | 0.5 | 60 | 371.14 | 296.912
7 | SICRO E9579 | Caminhão basculante com capacidade de 10 m³ - 188 kW |  | - | Condução por conta própria |  | 1 | MUNICIPIO – XX | 96 | 1 | 1 | 60 | 281.62 | 450.592
8 | SICRO E9571 | Caminhão tanque com capacidade de 10.000 l - 188 kW |  | - | Condução por conta própria |  | 1 | MUNICIPIO – XX | 96 | 1 | 1 | 60 | 314.52 | 503.232
9 | SICRO E9518 | Grade de 24 discos rebocável de D = 60 cm (24”) |  | SICRO E9665 | Cavalo mecânico com semirreboque com capacidade de 22 t - 240 Kw |  | 1 | MUNICIPIO – XX | 96 | 1 | 1 | 60 | 371.14 | 593.824
CUSTO TOTAL = | [13 empty] | 3922.944
01 | ADMINISTRAÇÃO LOCAL
COMPOSIÇÃO ANALÍTICA
ITEM | REFERÊNCIA | DISCRIMINAÇÃO | UND | QNTD | VALOR UND | VALOT TOTAL
1 | SINAPI 90777 | ENGENHEIRO CIVIL DE OBRA JUNIOR COM ENCARGOS COMPLEMENTARES | H | 72 | 110.4 | 7948.8 | -0.02
2 | SINAPI 90776 | ENCARREGADO GERAL COM ENCARGOS COMPLEMENTARES | H | 480 | 24.25 | 11640
CUSTO TOTAL = | [5 empty] | 19588.8

## BDI
MUNICÍPIO DE VITÓRIA DO SANTO SANTÃO -PE
Prefeitura Municipal de (nome do Município)
COMPOSIÇÃO ANALÍTICA DO BDI - RODOVIAS E FERROVIAS
VALORES DE BDI POR TIPO DE OBRA %
TIPO DE OBRA | 1 Quartil | Médio | 3 Quartil
Construção de Rodovias e Ferrovias | 19.6 | 20.97 | 24.23
Escolher os parâmetros abaixo dentro do intervalo dos quartis, no entanto sem extrapolar o intervalo do BDI acima:
DESCRIÇÃO | VALORES DE REFERÊNCIA - % |  |  | BDI ADOTADO %
| 1º QUARTIL | MÉDIO | 3º QUARTIL
Administração Central | 3.8 | 4.01 | 4.67 | 4.01 | OK!
Seguro e Garantia (*) | 0.32 | 0.4 | 0.74 | 0.4 | OK!
Risco | 0.5 | 0.56 | 0.97 | 0.56 | OK!
Despesas Financeiras | 1.02 | 1.11 | 1.21 | 1.11 | OK!
Lucro | 6.64 | 7.3 | 8.69 | 6.92 | OK!
Tributos (soma dos itens abaixo) | 5.15 | 6.65 | 8.65 | 6.65 | OK!
COFINS | 3 | 3 | 3 | 3 | OK!
PIS | 0.65 | 0.65 | 0.65 | 0.65 | OK!
ISSQN (**) | 1.5 | 3 | 5 | 3 | OK!
TOTAL |  |  |  | 21.56 | OK!
Obs.: ALTERAR SOMENTE AS CÉLULAS VERDES
Fonte da composição, valores de referência e fórmula do BDI: Acórdão 2622/2013 - TCU - Plenário
Os valores de BDI acima foram calculados com emprego da fórmula abaixo:
Onde:
AC = taxa de rateio da Administração Central;
DF = taxa das despesas financeiras;
S = taxa de seguro; R = taxa de risco e G = garantia do empreendimento;
I = taxa de tributos;
L = taxa de lucro.
OBS:
(*) - PODE HAVER GARANTIA DESDE QUE PREVISTO NO EDITAL DA LICITAÇÃO E NO CONTRATO DE EXECUÇÃO.
(**) - PODEM SER ACEITOS OUTROS PERCENTUAIS DE ISS DESDE QUE DEVIDAMENTE EMBASADOS NA LEGISLAÇÃO MUNICIPAL.
Conforme esse Acórdão, o valor final do BDI também deverá obedecer à faixa de variação abaixo, considerando os custos dos serviços SEM DESONERAÇÃO dos encargos sociais:
VALORES DE BDI POR TIPO DE OBRA
TIPO DE OBRA | 1 Quartil | Médio | 3 Quartil
Construção de Rodovias e Ferrovias | 19.6% | 20.97% | 24.23%
Desta forma, após o enquadramento do BDI nos critérios abordados acima e sendo utilizado no orçamento os custos dos serviços COM DESONERAÇÃO, deverá ser incluído no item taxa de tributos o percentual de 4,5% referente à contribuição previdenciária e recalculado o BDI.
Reiteramos que, por determinação do TCU, não é admitida a inclusão de IRPJ e CSLL no BDI, bem como Administração local, Instalação de Canteiro/acampamento, Mobilização/ desmobilização e demais itens que possam ser apropriados como custos diretos da obra, devendo ser apresentada a composição destes, com detalhamentos suficientes que justifiquem o valor obtido, não sendo admitido cálculo com estimativas percentuais genéricas.
Tributos (Confins, PIS e ISSQN) + 4,5% INSS | VALORES DE REFERÊNCIA - % |  |  | BDI ADOTADO %
| 1º QUARTIL | MÉDIO | 3º QUARTIL
| 9.65 | 11.15 | 13.15 | 11.15
TOTAL BDI COM DESONERAÇÃO |  |  |  | 27.7206
4) A administração Local deverá ser discriminada na planilha de custos diretos com os percentuais regidos pelo ACÓRDÃO nº 2622/2013 do TCU - Plenário conforme a tabela abaixo para Construção de Rodovias e Ferrovias:
VALORES DE BDI POR TIPO DE OBRA
DESCRIÇÃO | 1 Quartil | Médio | 3 Quartil
ADMINISTRAÇÃO LOCAL | 1.98% | 6.99% | 10.68%

## Planilha1
CRONOGRAMA FÍSICO-FINANCEIRO
|  | Nº SICONV | PROPONENTE TOMADOR |  |  | APELIDO EMPREENDIMENTO
|  | 942154 2023 | Proponete: VITÓRIA DE SANTO ANTÃO -PE |  |  | MANUTENÇÃO E RECUPERAÇÃO DE ESTRADAS VICINAIS NO MUNICÍPIO DE VITÓRIA DE SANTO ANTÃO
Item | Descrição |  |  | Valor (R$) | Parcelas: | 1 | 2 | 3
[6 empty] | 04/24 | 05/24 | 06/24
1 | Obra/Projeto: Recuperação de estradas vicinais do Município da Vitória de Santo Antão. |  |  | 1130402.93 | % Período: | 32.95% | 35.64% | 31.41% | 100%
[6 empty] | 372412.8893 | 402905.4263 | 355084.6143 | 1130402.93 | 0
1.1. | SERVIÇOS PRELIMINARES |  |  | 100% | % Período: | 100% |  |  | 1
|  |  |  | 12268.38 |  | 12268.38 |  |  | 12268.38 | 0
1.2. | ADMINISTRAÇÃO DA OBRA |  |  | 100% | % Período: | 33.33% | 33.33% | 33.33%
|  |  |  | 23812.15 |  | 7937.3833 | 7937.3833 | 7937.3833 | 23812.15 | 0
1.3. | TERRAPLENAGEM |  |  | 100% | % Período: | 20% | 30% | 50%
|  |  |  | 192219.9 |  | 38443.98 | 57665.97 | 96109.95 | 192219.9 | 0
1.4. | REVESTIMENTO PRIMÁRIO |  |  | 100% | % Período: | 20% | 30% | 50,00%
|  |  |  | 235389.27 |  | 47077.854 | 70616.781 | 117694.635 | 235389.27 | 0
1.5. | DRENAGEM |  |  | 100% | % Período: | 40% | 40% | 20%
|  |  |  | 666713.23 |  | 266685.292 | 266685.292 | 133342.646 | 666713.23 | 0
|  |  |  | 1130402.93 | % Período: | 32.95% | 35.64% | 31.41% | 100%
|  |  |  | 0 |  | 372412.8893 | 402905.4263 | 355084.6143 | 1130402.93 | 0

## MEMÓRIA DE CALCULO
PREFEITURA DE VITÓRIA DO SANTO ANTÃO
MEMORIAL DE CÁLCULO
Proponete: VITÓRIA DE SANTO ANTÃO -PE
Obra/Projeto: Recuperação de estradas vicinais do Município da Vitória de Santo Antão.
Local / Implantação: Trechos 01 - Vicinal Serra Grande 8,00 KM E Trecho 02:Vicinal Galileia 2,50 KM
CONVÊNIO Nº: 942154 2023
Data ref.:
Item | Descrição | Extensão | Largura | Espessura | Qtd. | Unid. | Memória de Cálculo
1 | SERVIÇOS PRELIMINARES
1.1 | Fornecimento e instalação de placa de obra com chapa galvanizada e estrutura de madeira | 2 | 4 |  | 8 | m² | Área da placa = Altura (2m) x Largura (3m)
1.2 | Mobilização de equipamentos | - | - |  | 1 | und | A distância adotada é referente a capital mais próxima (100 km)
1.3 | Desmobilização de equipamentos | - | - |  | 1 | und | A distância adotada é referente a capital mais próxima (100 km)
2 | ADMINISTRAÇÃO DA OBRA
2.1 | ENGENHEIRO CIVIL DE OBRA JUNIOR COM ENCARGOS COMPLEMENTARES | 2 | 3 | 4 | 3 | 72 | 2 horas diárias x 3 dias na semana x 4 semanas x 3 meses
2.2 | ENCARREGADO GERAL COM ENCARGOS COMPLEMENTARES | 8 | 5 | 4 | 3 | 480 | 8 horas diárias x 5 dias na semana x 4 semanas x 3 meses
TRECHO 01
3 | TERRAPLENAGEM
3.1 | Reconformação da plataforma | 8000 | 6 | - | 48000 | m² | Área = Extensão (1.000 m) x Largura (6 m)
3.2 | Recomposição mecanizada de aterro - Material de Jazida | - |  | 0.1 | 4800 | m³ | Volume = área da reconformação da plataforma (6.000 m²) x espessura (0,17m)
3.3 | Transporte com caminhão basculante de 10 m³ - rodovia em revestimento primário | - |  |  | 77760 | tkm | TxKM = Volume da recomposição do aterro (1.020 m³) x Peso específico (1,8 t/m³) x DMT trecho 01
4 | REVESTIMENTO PRIMÁRIO
4.1 | Limpeza mecanizada da camada vegetal | 8000 | 0.3 | - | 4800 | m² | Área = Extensão (8.000m) x Largura (0,30m) x 2 lados
4.2 | Execução de revestimento primário com material de jazida | - |  | 0.15 | 7200 | m³ | Volume = Área da reconformação da plataforma (6.000m²) x espessura (0,10)
4.3 | Transporte com caminhão basculante de 10 m³ - rodovia em revestimento primário | - |  |  | 116640 | tkm | TxKM = Volume da recomposição do aterro (600 m³) x Peso específico (1,8 t/m³) x DMT trecho 01
5 | DRENAGEM
5.1 | Sarjeta trapezoidal de grama - SZG 60-20 - escavação mecânica | 8000 | - | - | 16000 | M | Extensão do trecho x 2 lados
5.2 | ROÇADA MANUAL | 1 | 4 | 1ha por bueiro limpeza | 4 | ha | PASAGEM MOLHADA EXISTENTE
5.3 | CONCRETO FCK = 20 MPA - CONFECÇÃO EM BETONEIRA E LANÇAMENTO MANUAL - AREIA E BRITA COMERCIAIS |  |  |  | 8 | m³ | PASAGEM MOLHADA EXISTENTE
5.4 | CORPO DE BSTC D = 1,20 M PA2 - AREIA, BRITA E PEDRA DE MÃO COMERCIAIS | 2 BUEIROS | 7,5 METROS DE LARGURA DA PISTA |  | 15 | m | PASAGEM MOLHADA EXISTENTE
5.5 | BOCA DE BSTC D = 1,20 M - ESCONSIDADE 0° - AREIA E BRITA COMERCIAIS - ALAS RETAS | 2 BOCAS | 2 PASSAGENS |  | 4 | un | PASAGEM MOLHADA EXISTENTE
5.6 | CORPO DE BSCC - SEÇÃO FECHADA DE 2,5 x 2,5 M - PRÉ MOLDADO - ALTURA DO ATERRO DE 0,25 A 1,00 M - AREIA E BRITA COMERCIAIS | 2 BUEIRO | 2 SEÇÕES DE 2,5M | 7,5 METROS LARGURA DA PISTA | 30 | m | PASAGEM MOLHADA EXISTENTE
5.8 | BOCA DE BSTC D = 1,20 M - ESCONSIDADE 0° - AREIA E BRITA COMERCIAIS - ALAS RETAS | 2 BOCAS | 2 BUEIRO |  | 4 | un | PASAGEM MOLHADA EXISTENTE
5.9 | ENROCAMENTO DE PEDRA JOGADA - PEDRA DE MÃO COMERCIAL - FORNECIMENTO E ASSENTAMENTO |  |  |  | 10 | m³ | PASAGEM MOLHADA EXISTENTE
TRECHO 02
3 | TERRAPLENAGEM
3.1 | Reconformação da plataforma | 2500 | 6 | - | 15000 | m² | Área = Extensão (2.000 m) x Largura (6 m)
3.2 | Recomposição mecanizada de aterro - Material de Jazida | - |  | 0.15 | 2250 | m³ | Volume = área da reconformação da plataforma (12.000 m²) x espessura (0,17m)
3.3 | Transporte com caminhão basculante de 10 m³ - rodovia em revestimento primário | - |  |  | 33412.5 | tkm | TxKM = Volume da recomposição do aterro (2.040m³) x Peso específico (1,8 t/m³) x DMT trecho 02
4 | REVESTIMENTO PRIMÁRIO
4.1 | Limpeza mecanizada da camada vegetal | 2500 | 0.3 | - | 1500 | m² | Área = Extensão (2.500m) x Largura (0,30m) x 2 lados
4.2 | Execução de revestimento primário com material de jazida | - |  | 0.1 | 1500 | m³ | Volume = Área da reconformação da plataforma (1.200m²) x espessura (0,10)
4.3 | Transporte com caminhão basculante de 10 m³ - rodovia em revestimento primário | - |  |  | 22275 | tkm | TxKM = Volume da recomposição do aterro (1.200m³) x Peso específico (1,8 t/m³) x DMT trecho 02
5 | DRENAGEM
5.1 | Sarjeta trapezoidal de grama - SZG 60-20 - escavação mecânica | 2500 | - | - | 5000 | M | Extensão do trecho x 2 lados
5.2 | ROÇADA MANUAL | 1 | 3 | 1ha por bueiro limpeza | 3 | ha | PASAGEM MOLHADA EXISTENTE
5.3 | CONCRETO FCK = 20 MPA - CONFECÇÃO EM BETONEIRA E LANÇAMENTO MANUAL - AREIA E BRITA COMERCIAIS |  |  |  | 6 | m³ | PASAGEM MOLHADA EXISTENTE
5.4 | CORPO DE BSTC D = 1,20 M PA2 - AREIA, BRITA E PEDRA DE MÃO COMERCIAIS | 2 BUEIROS | 7,5 METROS DE LARGURA DA PISTA |  | 15 | m | PASAGEM MOLHADA EXISTENTE
5.5 | BOCA DE BSTC D = 1,20 M - ESCONSIDADE 0° - AREIA E BRITA COMERCIAIS - ALAS RETAS | 2 BOCAS | 2 PASSAGENS |  | 4 | un | PASAGEM MOLHADA EXISTENTE
5.6 | CORPO DE BSCC - SEÇÃO FECHADA DE 2,5 x 2,5 M - PRÉ MOLDADO - ALTURA DO ATERRO DE 0,25 A 1,00 M - AREIA E BRITA COMERCIAIS | 1 BUEIRO | 2 SEÇÕES DE 2,5M | 7,5 METROS LARGURA DA PISTA | 15 | m | PASAGEM MOLHADA EXISTENTE
5.8 | BOCA DE BSTC D = 1,20 M - ESCONSIDADE 0° - AREIA E BRITA COMERCIAIS - ALAS RETAS | 2 BOCAS | 1 BUEIRO |  | 4 | un | PASAGEM MOLHADA EXISTENTE
5.9 | ENROCAMENTO DE PEDRA JOGADA - PEDRA DE MÃO COMERCIAL - FORNECIMENTO E ASSENTAMENTO |  |  |  | 8 | m³ | PASAGEM MOLHADA EXISTENTE
Item | Descrição | HORA | DIAS | SEMANA | MES | QNTD. | Observação

## DMT-Jazida
Memória de Cálculo da DMT
Proponete: VITÓRIA DE SANTO ANTÃO -PE
Obra/Projeto: Recuperação de estradas vicinais do Município da Vitória de Santo Antão.
Local / Implantação: Trechos 01 - Vicinal Serra Grande 8,00 KM E Trecho 02:Vicinal Galileia 2,50 KM
CONVÊNIO Nº: 942154 2023
Data ref.:
QUADROS DE DISTRIBUIÇÃO DE MATERIAL DE JAZIDA - DMT
Empolamento: | 1.5% |  | Peso específico: | 1.8 | t/m³
Distância entre estacas: | 20 |  | Espessura: | 0.17 | m
Largura da plataforma: | 6 M
CÁLCULO DA DMT - JAZIDA FORA DO TRECHO
JAZIDA UTILIZADA | LOCALIZAÇÃO DA JAZIDA | EXTENSÃO DO TRECHO (Km) |  |  |  | EXTENSÃO TOTAL DO TRECHO/2 (Km) | DISTÂNCIA FIXA DA JAZIDA (Km) |  |  | EXTENSÃO TOTAL (km) + DISTÂNCIA FIXA (Km)
J1 - TRECHO 01 | 8°08'53"S 35°18'58"W | 8 |  |  |  | 4 | 5 |  |  | 9
[7 empty] | DMT 01 -----> | 9 | KM
CÁLCULO DA DMT - JAZIDA DENTRO DO TRECHO
JAZIDA UTILIZADA | LOCALIZAÇÃO DA JAZIDA | EXTENSÃO DO TRECHO (Km) |  |  |  | EXTENSÃO TOTAL DO TRECHO/2 (Km) | DISTÂNCIA FIXA DA JAZIDA (Km) |  |  | EXTENSÃO TOTAL (km) + DISTÂNCIA FIXA (Km)
J1 - TRECHO 02 | 8°08'53"S 35°18'58"W | 2.5 |  |  |  | 1.25 | 7 |  |  | 8.25
[7 empty] | DMT 02 -----> | 8.25 | KM